## Calibration
REFERENČNÍ HODNOTY STŘELBY Z KUŠE
Hmotnost šípu (gr) | Úsťová rychlost šípu (FPS) | Instrukce
353 | 289 | Tato první dvojice referenčních hodnot musí být zadána
472 | 264 | Tato druhá dvojice referenčních hodnot musí být zadána
550 | 253 | Tato třetí dvojice referenčních hodnot je nepovinná a zpřesní odhady
742 | 225 | Tato čtvrtá dvojice referenčních hodnot je nepovinná a zpřesní odhady
ODADOVANÁ MAXIMA DŮLEŽITÝCH UKAZATELŮ
Max. předpokládaný dostřel je cca 291 metrů při hmotnosti šípu 640 grainů, úsťové rychlosti 238 FPS, kinetické energii 109,5J a hybnosti 3,01 kg.m.s-1.
Max. kinetická energie šípu je cca 123,8J při hmotnosti šípu 1405 grainů, úsťové rychlosti 171 FPS, hybnosti 4,75 kg.m.s-1 a dostřelu 228 metrů.
Max. hybnost šípu je cca 6,33 kg.m.s-1 při hmotnosti šípu 3100 grainů, úsťové rychlosti 103 FPS, kinetické energii 99,7J a dostřelu 98 metrů.

## ArrowWeightDataSeries
KLÍČOVÉ UKAZATELE V ZÁVISLOSTI NA HMOTNOST ŠÍPU | [6 empty] | MEZNÍ HODNOTY DŮLEŽITÝCH UKAZATELŮ
m (gr) | v (FPS) | m (kg) | v (m.s-1) | Ek (J) | p (kg.m.s-1) | Dostřel (m) | Ukazatel | Hodnota | Řádek | m (gr) | v (FPS) | m (kg) | v (m.s-1) | Ek (J) | p (kg.m.s-1) | Dostřel (m)
100 | 397.3051 | 0.0064799 | 121.0986 | 47.5134 | 0.78471 | 142.0107 | Max. dostřel (m) | 290.8353 | 109 | 640 | 238.4247 | 0.041471 | 72.6718 | 109.509 | 3.0138 | 290.8353
105 | 393.1291 | 0.0068039 | 119.8258 | 48.8458 | 0.81528 | 146.0997 | Max. kinetická energie Ek (J) | 123.8403 | 262 | 1405 | 171.1233 | 0.091042 | 52.1584 | 123.8403 | 4.7486 | 227.7848
110 | 389.1475 | 0.0071279 | 118.6122 | 50.1405 | 0.84545 | 150.0773 | Max. hybnost p (kg.m.s-1) | 6.3303 | 601 | 3100 | 103.3904 | 0.20088 | 31.5134 | 99.7447 | 6.3303 | 97.6158
115 | 385.3429 | 0.0074519 | 117.4525 | 51.3996 | 0.87524 | 153.9488
120 | 381.7002 | 0.0077759 | 116.3422 | 52.6252 | 0.90466 | 157.719 | PRŮBĚHOVÉ GRAFY DŮLEŽITÝCH UKAZATELŮ V ZÁVISLOSTI NA HMOTNOSTI ŠÍPU
125 | 378.2062 | 0.0080999 | 115.2773 | 53.8189 | 0.93373 | 161.3921
130 | 374.8493 | 0.0084239 | 114.2541 | 54.9825 | 0.96246 | 164.9722
135 | 371.6192 | 0.0087479 | 113.2695 | 56.1174 | 0.99086 | 168.4628
140 | 368.5065 | 0.0090718 | 112.3208 | 57.225 | 1.019 | 171.8674
145 | 365.503 | 0.0093958 | 111.4053 | 58.3066 | 1.0467 | 175.1889
150 | 362.6014 | 0.0097198 | 110.5209 | 59.3633 | 1.0742 | 178.4302
155 | 359.7949 | 0.010044 | 109.6655 | 60.3961 | 1.1015 | 181.5939
160 | 357.0775 | 0.010368 | 108.8372 | 61.4062 | 1.1284 | 184.6826
165 | 354.4438 | 0.010692 | 108.0345 | 62.3945 | 1.1551 | 187.6984
170 | 351.8887 | 0.011016 | 107.2557 | 63.3617 | 1.1815 | 190.6435
175 | 349.4076 | 0.01134 | 106.4994 | 64.3088 | 1.2077 | 193.52
180 | 346.9965 | 0.011664 | 105.7645 | 65.2364 | 1.2336 | 196.3297
185 | 344.6514 | 0.011988 | 105.0497 | 66.1454 | 1.2593 | 199.0744
190 | 342.3689 | 0.012312 | 104.354 | 67.0362 | 1.2848 | 201.7558
195 | 340.1456 | 0.012636 | 103.6764 | 67.9097 | 1.31 | 204.3756
200 | 337.9787 | 0.01296 | 103.0159 | 68.7664 | 1.3351 | 206.9352
205 | 335.8652 | 0.013284 | 102.3717 | 69.6068 | 1.3599 | 209.4362
210 | 333.8027 | 0.013608 | 101.7431 | 70.4314 | 1.3845 | 211.8798
215 | 331.7888 | 0.013932 | 101.1292 | 71.2409 | 1.4089 | 214.2674
220 | 329.8211 | 0.014256 | 100.5295 | 72.0356 | 1.4331 | 216.6002
225 | 327.8976 | 0.01458 | 99.9432 | 72.816 | 1.4571 | 218.8796
230 | 326.0165 | 0.014904 | 99.3698 | 73.5825 | 1.481 | 221.1065
235 | 324.1757 | 0.015228 | 98.8088 | 74.3355 | 1.5046 | 223.2822
240 | 322.3738 | 0.015552 | 98.2595 | 75.0755 | 1.5281 | 225.4077
245 | 320.609 | 0.015876 | 97.7216 | 75.8028 | 1.5514 | 227.484
250 | 318.8798 | 0.0162 | 97.1946 | 76.5177 | 1.5745 | 229.5122
255 | 317.1849 | 0.016524 | 96.678 | 77.2205 | 1.5975 | 231.4931
260 | 315.5229 | 0.016848 | 96.1714 | 77.9117 | 1.6203 | 233.4278
265 | 313.8926 | 0.017172 | 95.6745 | 78.5915 | 1.6429 | 235.317
270 | 312.2927 | 0.017496 | 95.1868 | 79.2602 | 1.6654 | 237.1618
275 | 310.7222 | 0.01782 | 94.7081 | 79.9181 | 1.6877 | 238.9629
280 | 309.18 | 0.018144 | 94.2381 | 80.5654 | 1.7098 | 240.7211
285 | 307.6651 | 0.018468 | 93.7763 | 81.2024 | 1.7318 | 242.4372
290 | 306.1766 | 0.018792 | 93.3226 | 81.8294 | 1.7537 | 244.112
295 | 304.7135 | 0.019116 | 92.8767 | 82.4466 | 1.7754 | 245.7463
300 | 303.2749 | 0.01944 | 92.4382 | 83.0543 | 1.797 | 247.3408
305 | 301.8602 | 0.019764 | 92.007 | 83.6525 | 1.8184 | 248.8962
310 | 300.4685 | 0.020088 | 91.5828 | 84.2417 | 1.8397 | 250.4131
315 | 299.099 | 0.020412 | 91.1654 | 84.8219 | 1.8608 | 251.8924
320 | 297.7511 | 0.020736 | 90.7545 | 85.3934 | 1.8819 | 253.3345
325 | 296.4241 | 0.02106 | 90.3501 | 85.9563 | 1.9027 | 254.7402
330 | 295.1174 | 0.021384 | 89.9518 | 86.5109 | 1.9235 | 256.1101
335 | 293.8303 | 0.021708 | 89.5595 | 87.0573 | 1.9441 | 257.4448
340 | 292.5622 | 0.022032 | 89.173 | 87.5958 | 1.9646 | 258.745
345 | 291.3127 | 0.022356 | 88.7921 | 88.1263 | 1.985 | 260.0111
350 | 290.0812 | 0.02268 | 88.4168 | 88.6492 | 2.0053 | 261.2438
355 | 288.8671 | 0.023004 | 88.0467 | 89.1645 | 2.0254 | 262.4437
360 | 287.6701 | 0.023328 | 87.6818 | 89.6725 | 2.0454 | 263.6113
365 | 286.4895 | 0.023652 | 87.322 | 90.1733 | 2.0653 | 264.7471
370 | 285.325 | 0.023976 | 86.9671 | 90.6669 | 2.0851 | 265.8517
375 | 284.1761 | 0.0243 | 86.6169 | 91.1536 | 2.1048 | 266.9256
380 | 283.0425 | 0.024624 | 86.2713 | 91.6335 | 2.1243 | 267.9693
385 | 281.9236 | 0.024948 | 85.9303 | 92.1067 | 2.1438 | 268.9833
390 | 280.8192 | 0.025272 | 85.5937 | 92.5733 | 2.1631 | 269.9681
395 | 279.7289 | 0.025596 | 85.2614 | 93.0335 | 2.1823 | 270.9242
400 | 278.6523 | 0.02592 | 84.9332 | 93.4873 | 2.2014 | 271.8521
405 | 277.589 | 0.026244 | 84.6091 | 93.9349 | 2.2204 | 272.7522
410 | 276.5388 | 0.026568 | 84.289 | 94.3765 | 2.2394 | 273.625
415 | 275.5014 | 0.026892 | 83.9728 | 94.812 | 2.2582 | 274.4709
420 | 274.4763 | 0.027216 | 83.6604 | 95.2416 | 2.2769 | 275.2904
425 | 273.4634 | 0.02754 | 83.3516 | 95.6654 | 2.2955 | 276.084
430 | 272.4623 | 0.027864 | 83.0465 | 96.0835 | 2.314 | 276.852
435 | 271.4729 | 0.028188 | 82.7449 | 96.4961 | 2.3324 | 277.5949
440 | 270.4947 | 0.028512 | 82.4468 | 96.9031 | 2.3507 | 278.313
445 | 269.5275 | 0.028836 | 82.152 | 97.3047 | 2.3689 | 279.0069
450 | 268.5712 | 0.02916 | 81.8605 | 97.701 | 2.387 | 279.6769
455 | 267.6255 | 0.029483 | 81.5722 | 98.0921 | 2.405 | 280.3234
460 | 266.6901 | 0.029807 | 81.2871 | 98.478 | 2.423 | 280.9467
465 | 265.7647 | 0.030131 | 81.0051 | 98.8588 | 2.4408 | 281.5474
470 | 264.8493 | 0.030455 | 80.7261 | 99.2346 | 2.4586 | 282.1256
475 | 263.9436 | 0.030779 | 80.45 | 99.6055 | 2.4762 | 282.6819
480 | 263.0474 | 0.031103 | 80.1768 | 99.9716 | 2.4938 | 283.2166
485 | 262.1604 | 0.031427 | 79.9065 | 100.3329 | 2.5113 | 283.73
490 | 261.2826 | 0.031751 | 79.6389 | 100.6896 | 2.5287 | 284.2225
495 | 260.4136 | 0.032075 | 79.3741 | 101.0416 | 2.546 | 284.6945
500 | 259.5534 | 0.032399 | 79.1119 | 101.3891 | 2.5632 | 285.1462
505 | 258.7018 | 0.032723 | 78.8523 | 101.732 | 2.5803 | 285.5781
510 | 257.8585 | 0.033047 | 78.5953 | 102.0706 | 2.5974 | 285.9905
515 | 257.0235 | 0.033371 | 78.3408 | 102.4048 | 2.6143 | 286.3836
520 | 256.1965 | 0.033695 | 78.0887 | 102.7348 | 2.6312 | 286.7578
525 | 255.3775 | 0.034019 | 77.8391 | 103.0605 | 2.648 | 287.1135
530 | 254.5662 | 0.034343 | 77.5918 | 103.382 | 2.6648 | 287.4509
535 | 253.7625 | 0.034667 | 77.3468 | 103.6994 | 2.6814 | 287.7704
540 | 252.9663 | 0.034991 | 77.1041 | 104.0128 | 2.698 | 288.0722
545 | 252.1775 | 0.035315 | 76.8637 | 104.3222 | 2.7145 | 288.3567
550 | 251.3958 | 0.035639 | 76.6255 | 104.6276 | 2.7309 | 288.6242
555 | 250.6213 | 0.035963 | 76.3894 | 104.9292 | 2.7472 | 288.8749
560 | 249.8536 | 0.036287 | 76.1554 | 105.2269 | 2.7635 | 289.1091
565 | 249.0928 | 0.036611 | 75.9235 | 105.5209 | 2.7797 | 289.3271
570 | 248.3387 | 0.036935 | 75.6936 | 105.8111 | 2.7958 | 289.5293
575 | 247.5912 | 0.037259 | 75.4658 | 106.0977 | 2.8118 | 289.7158
580 | 246.8502 | 0.037583 | 75.2399 | 106.3806 | 2.8278 | 289.8869
585 | 246.1155 | 0.037907 | 75.016 | 106.6599 | 2.8437 | 290.043
590 | 245.3871 | 0.038231 | 74.794 | 106.9357 | 2.8595 | 290.1842
595 | 244.6648 | 0.038555 | 74.5738 | 107.2081 | 2.8752 | 290.3108
600 | 243.9485 | 0.038879 | 74.3555 | 107.4769 | 2.8909 | 290.4231
605 | 243.2382 | 0.039203 | 74.139 | 107.7424 | 2.9065 | 290.5214
610 | 242.5338 | 0.039527 | 73.9243 | 108.0045 | 2.922 | 290.6058
615 | 241.8351 | 0.039851 | 73.7113 | 108.2633 | 2.9375 | 290.6766
620 | 241.1421 | 0.040175 | 73.5001 | 108.5189 | 2.9529 | 290.7341
625 | 240.4546 | 0.040499 | 73.2906 | 108.7711 | 2.9682 | 290.7785
630 | 239.7726 | 0.040823 | 73.0827 | 109.0203 | 2.9835 | 290.81
635 | 239.096 | 0.041147 | 72.8765 | 109.2662 | 2.9987 | 290.8289
640 | 238.4247 | 0.041471 | 72.6718 | 109.509 | 3.0138 | 290.8353
645 | 237.7586 | 0.041795 | 72.4688 | 109.7488 | 3.0289 | 290.8296
650 | 237.0977 | 0.042119 | 72.2674 | 109.9855 | 3.0439 | 290.8119
655 | 236.4418 | 0.042443 | 72.0675 | 110.2193 | 3.0588 | 290.7824
660 | 235.7909 | 0.042767 | 71.8691 | 110.45 | 3.0736 | 290.7414
665 | 235.145 | 0.043091 | 71.6722 | 110.6778 | 3.0884 | 290.6891
670 | 234.5039 | 0.043415 | 71.4768 | 110.9028 | 3.1032 | 290.6256
675 | 233.8675 | 0.043739 | 71.2828 | 111.1248 | 3.1179 | 290.5511
680 | 233.2358 | 0.044063 | 71.0903 | 111.3441 | 3.1325 | 290.466
685 | 232.6088 | 0.044387 | 70.8992 | 111.5605 | 3.147 | 290.3703
690 | 231.9863 | 0.044711 | 70.7094 | 111.7742 | 3.1615 | 290.2643
695 | 231.3683 | 0.045035 | 70.5211 | 111.9851 | 3.1759 | 290.1482
700 | 230.7548 | 0.045359 | 70.3341 | 112.1933 | 3.1903 | 290.022
705 | 230.1456 | 0.045683 | 70.1484 | 112.3989 | 3.2046 | 289.8861
710 | 229.5407 | 0.046007 | 69.964 | 112.6018 | 3.2188 | 289.7407
715 | 228.9401 | 0.046331 | 69.7809 | 112.8021 | 3.233 | 289.5858
720 | 228.3437 | 0.046655 | 69.5991 | 112.9999 | 3.2472 | 289.4217
725 | 227.7513 | 0.046979 | 69.4186 | 113.195 | 3.2612 | 289.2485
730 | 227.1631 | 0.047303 | 69.2393 | 113.3877 | 3.2752 | 289.0664
735 | 226.5788 | 0.047627 | 69.0612 | 113.5778 | 3.2892 | 288.8756
740 | 225.9986 | 0.047951 | 68.8844 | 113.7655 | 3.3031 | 288.6763
745 | 225.4222 | 0.048275 | 68.7087 | 113.9508 | 3.3169 | 288.4686
750 | 224.8497 | 0.048599 | 68.5342 | 114.1336 | 3.3307 | 288.2526
755 | 224.281 | 0.048923 | 68.3608 | 114.314 | 3.3444 | 288.0286
760 | 223.716 | 0.049247 | 68.1886 | 114.4921 | 3.3581 | 287.7967
765 | 223.1548 | 0.049571 | 68.0176 | 114.6678 | 3.3717 | 287.557
770 | 222.5972 | 0.049895 | 67.8476 | 114.8412 | 3.3853 | 287.3097
775 | 222.0432 | 0.050219 | 67.6788 | 115.0123 | 3.3988 | 287.0549
780 | 221.4928 | 0.050543 | 67.511 | 115.1811 | 3.4122 | 286.7929
785 | 220.9459 | 0.050867 | 67.3443 | 115.3477 | 3.4256 | 286.5237
790 | 220.4025 | 0.051191 | 67.1787 | 115.5121 | 3.439 | 286.2474
795 | 219.8625 | 0.051515 | 67.0141 | 115.6743 | 3.4522 | 285.9643
800 | 219.3259 | 0.051839 | 66.8505 | 115.8343 | 3.4655 | 285.6745
805 | 218.7926 | 0.052163 | 66.688 | 115.9922 | 3.4787 | 285.378
810 | 218.2626 | 0.052487 | 66.5264 | 116.1479 | 3.4918 | 285.0751
815 | 217.7359 | 0.052811 | 66.3659 | 116.3015 | 3.5049 | 284.7658
820 | 217.2124 | 0.053135 | 66.2063 | 116.453 | 3.5179 | 284.4503
825 | 216.6921 | 0.053459 | 66.0478 | 116.6025 | 3.5309 | 284.1287
830 | 216.1749 | 0.053783 | 65.8901 | 116.7499 | 3.5438 | 283.8012
835 | 215.6609 | 0.054107 | 65.7334 | 116.8952 | 3.5566 | 283.4678
840 | 215.1499 | 0.054431 | 65.5777 | 117.0386 | 3.5695 | 283.1287
845 | 214.642 | 0.054755 | 65.4229 | 117.18 | 3.5822 | 282.7841
850 | 214.137 | 0.055079 | 65.269 | 117.3194 | 3.595 | 282.4339
855 | 213.635 | 0.055403 | 65.1159 | 117.4569 | 3.6076 | 282.0784
860 | 213.1359 | 0.055727 | 64.9638 | 117.5924 | 3.6202 | 281.7177
865 | 212.6398 | 0.056051 | 64.8126 | 117.7261 | 3.6328 | 281.3518
870 | 212.1464 | 0.056375 | 64.6622 | 117.8578 | 3.6453 | 280.9809
875 | 211.656 | 0.056699 | 64.5127 | 117.9877 | 3.6578 | 280.605
880 | 211.1683 | 0.057023 | 64.3641 | 118.1157 | 3.6702 | 280.2244
885 | 210.6833 | 0.057347 | 64.2163 | 118.2418 | 3.6826 | 279.8391
890 | 210.2011 | 0.057671 | 64.0693 | 118.3662 | 3.6949 | 279.4491
895 | 209.7216 | 0.057995 | 63.9232 | 118.4887 | 3.7072 | 279.0547
900 | 209.2448 | 0.058319 | 63.7778 | 118.6095 | 3.7195 | 278.6559
905 | 208.7706 | 0.058643 | 63.6333 | 118.7285 | 3.7316 | 278.2528
910 | 208.2991 | 0.058967 | 63.4896 | 118.8457 | 3.7438 | 277.8454
915 | 207.8301 | 0.059291 | 63.3466 | 118.9612 | 3.7559 | 277.434
920 | 207.3636 | 0.059615 | 63.2044 | 119.075 | 3.7679 | 277.0186
925 | 206.8997 | 0.059939 | 63.063 | 119.1871 | 3.7799 | 276.5992
930 | 206.4383 | 0.060263 | 62.9224 | 119.2975 | 3.7919 | 276.176
935 | 205.9794 | 0.060587 | 62.7825 | 119.4062 | 3.8038 | 275.7491
940 | 205.5229 | 0.060911 | 62.6434 | 119.5132 | 3.8157 | 275.3185
945 | 205.0689 | 0.061235 | 62.505 | 119.6186 | 3.8275 | 274.8844
950 | 204.6172 | 0.061559 | 62.3673 | 119.7224 | 3.8393 | 274.4468
955 | 204.1679 | 0.061883 | 62.2304 | 119.8246 | 3.851 | 274.0058
960 | 203.721 | 0.062207 | 62.0942 | 119.9251 | 3.8627 | 273.5614
965 | 203.2763 | 0.062531 | 61.9586 | 120.0241 | 3.8743 | 273.1139
970 | 202.834 | 0.062855 | 61.8238 | 120.1215 | 3.8859 | 272.6632
975 | 202.394 | 0.063179 | 61.6897 | 120.2174 | 3.8975 | 272.2094
980 | 201.9562 | 0.063503 | 61.5562 | 120.3117 | 3.909 | 271.7526
985 | 201.5206 | 0.063827 | 61.4235 | 120.4045 | 3.9205 | 271.2929
990 | 201.0872 | 0.064151 | 61.2914 | 120.4957 | 3.9319 | 270.8303
995 | 200.656 | 0.064475 | 61.16 | 120.5855 | 3.9433 | 270.365
1000 | 200.227 | 0.064799 | 61.0292 | 120.6738 | 3.9546 | 269.897
1005 | 199.8001 | 0.065123 | 60.8991 | 120.7606 | 3.9659 | 269.4263
1010 | 199.3754 | 0.065447 | 60.7696 | 120.8459 | 3.9772 | 268.9531
1015 | 198.9527 | 0.065771 | 60.6408 | 120.9298 | 3.9884 | 268.4774
1020 | 198.5321 | 0.066095 | 60.5126 | 121.0122 | 3.9996 | 267.9993
1025 | 198.1136 | 0.066419 | 60.385 | 121.0932 | 4.0107 | 267.5188
1030 | 197.6971 | 0.066743 | 60.2581 | 121.1728 | 4.0218 | 267.036
1035 | 197.2826 | 0.067067 | 60.1317 | 121.251 | 4.0328 | 266.5509
1040 | 196.8701 | 0.067391 | 60.006 | 121.3279 | 4.0439 | 266.0638
1045 | 196.4596 | 0.067715 | 59.8809 | 121.4033 | 4.0548 | 265.5745
1050 | 196.0511 | 0.068039 | 59.7564 | 121.4773 | 4.0658 | 265.0831
1055 | 195.6445 | 0.068363 | 59.6324 | 121.5501 | 4.0766 | 264.5898
1060 | 195.2398 | 0.068687 | 59.5091 | 121.6214 | 4.0875 | 264.0945
1065 | 194.837 | 0.069011 | 59.3863 | 121.6915 | 4.0983 | 263.5974
1070 | 194.4361 | 0.069335 | 59.2641 | 121.7602 | 4.1091 | 263.0985
1075 | 194.0371 | 0.069659 | 59.1425 | 121.8276 | 4.1198 | 262.5978
1080 | 193.6399 | 0.069983 | 59.0214 | 121.8937 | 4.1305 | 262.0954
1085 | 193.2446 | 0.070307 | 58.901 | 121.9585 | 4.1411 | 261.5914
1090 | 192.8511 | 0.070631 | 58.781 | 122.022 | 4.1517 | 261.0857
1095 | 192.4594 | 0.070955 | 58.6616 | 122.0843 | 4.1623 | 260.5786
1100 | 192.0694 | 0.071279 | 58.5428 | 122.1453 | 4.1729 | 260.0699
1105 | 191.6813 | 0.071603 | 58.4244 | 122.2051 | 4.1834 | 259.5598
1110 | 191.2949 | 0.071927 | 58.3067 | 122.2636 | 4.1938 | 259.0483
1115 | 190.9102 | 0.072251 | 58.1894 | 122.3209 | 4.2042 | 258.5355
1120 | 190.5272 | 0.072575 | 58.0727 | 122.377 | 4.2146 | 258.0213
1125 | 190.146 | 0.072899 | 57.9565 | 122.4318 | 4.225 | 257.5059
1130 | 189.7664 | 0.073223 | 57.8408 | 122.4855 | 4.2353 | 256.9894
1135 | 189.3885 | 0.073547 | 57.7256 | 122.538 | 4.2455 | 256.4716
1140 | 189.0123 | 0.073871 | 57.611 | 122.5893 | 4.2558 | 255.9528
1145 | 188.6377 | 0.074195 | 57.4968 | 122.6395 | 4.266 | 255.4328
1150 | 188.2648 | 0.074519 | 57.3831 | 122.6884 | 4.2761 | 254.9119
1155 | 187.8935 | 0.074843 | 57.2699 | 122.7363 | 4.2862 | 254.39
1160 | 187.5238 | 0.075167 | 57.1572 | 122.783 | 4.2963 | 253.8671
1165 | 187.1556 | 0.075491 | 57.045 | 122.8285 | 4.3064 | 253.3433
1170 | 186.7891 | 0.075815 | 56.9333 | 122.873 | 4.3164 | 252.8187
1175 | 186.4241 | 0.076139 | 56.8221 | 122.9163 | 4.3264 | 252.2932
1180 | 186.0606 | 0.076463 | 56.7113 | 122.9585 | 4.3363 | 251.767
1185 | 185.6987 | 0.076787 | 56.601 | 122.9996 | 4.3462 | 251.24
1190 | 185.3384 | 0.077111 | 56.4911 | 123.0397 | 4.3561 | 250.7123
1195 | 184.9795 | 0.077435 | 56.3818 | 123.0786 | 4.3659 | 250.1839
1200 | 184.6221 | 0.077759 | 56.2728 | 123.1165 | 4.3757 | 249.6549
1205 | 184.2662 | 0.078083 | 56.1644 | 123.1533 | 4.3855 | 249.1253
1210 | 183.9118 | 0.078407 | 56.0563 | 123.1891 | 4.3952 | 248.5951
1215 | 183.5589 | 0.078731 | 55.9487 | 123.2238 | 4.4049 | 248.0644
1220 | 183.2074 | 0.079055 | 55.8416 | 123.2575 | 4.4145 | 247.5332
1225 | 182.8573 | 0.079379 | 55.7349 | 123.2901 | 4.4242 | 247.0016
1230 | 182.5087 | 0.079703 | 55.6286 | 123.3218 | 4.4338 | 246.4695
1235 | 182.1615 | 0.080027 | 55.5228 | 123.3524 | 4.4433 | 245.937
1240 | 181.8157 | 0.080351 | 55.4174 | 123.382 | 4.4528 | 245.4041
1245 | 181.4712 | 0.080675 | 55.3124 | 123.4106 | 4.4623 | 244.8709
1250 | 181.1282 | 0.080999 | 55.2079 | 123.4382 | 4.4718 | 244.3374
1255 | 180.7865 | 0.081323 | 55.1037 | 123.4648 | 4.4812 | 243.8036
1260 | 180.4462 | 0.081647 | 55 | 123.4905 | 4.4906 | 243.2695
1265 | 180.1072 | 0.081971 | 54.8967 | 123.5152 | 4.4999 | 242.7353
1270 | 179.7696 | 0.082295 | 54.7938 | 123.5389 | 4.5092 | 242.2008
1275 | 179.4333 | 0.082619 | 54.6913 | 123.5617 | 4.5185 | 241.6661
1280 | 179.0983 | 0.082943 | 54.5892 | 123.5835 | 4.5278 | 241.1314
1285 | 178.7646 | 0.083267 | 54.4874 | 123.6043 | 4.537 | 240.5965
1290 | 178.4322 | 0.083591 | 54.3861 | 123.6243 | 4.5462 | 240.0615
1295 | 178.1011 | 0.083915 | 54.2852 | 123.6433 | 4.5553 | 239.5264
1300 | 177.7713 | 0.084239 | 54.1847 | 123.6614 | 4.5644 | 238.9913
1305 | 177.4427 | 0.084563 | 54.0845 | 123.6786 | 4.5735 | 238.4562
1310 | 177.1154 | 0.084887 | 53.9848 | 123.6948 | 4.5826 | 237.9211
1315 | 176.7894 | 0.085211 | 53.8854 | 123.7102 | 4.5916 | 237.3861
1320 | 176.4645 | 0.085535 | 53.7864 | 123.7247 | 4.6006 | 236.8511
1325 | 176.1409 | 0.085859 | 53.6878 | 123.7383 | 4.6096 | 236.3162
1330 | 175.8186 | 0.086183 | 53.5895 | 123.751 | 4.6185 | 235.7813
1335 | 175.4974 | 0.086507 | 53.4916 | 123.7628 | 4.6274 | 235.2466
1340 | 175.1774 | 0.086831 | 53.3941 | 123.7738 | 4.6362 | 234.7121
1345 | 174.8587 | 0.087155 | 53.2969 | 123.7839 | 4.6451 | 234.1777
1350 | 174.5411 | 0.087479 | 53.2001 | 123.7932 | 4.6539 | 233.6435
1355 | 174.2247 | 0.087803 | 53.1037 | 123.8016 | 4.6626 | 233.1094
1360 | 173.9094 | 0.088127 | 53.0076 | 123.8091 | 4.6714 | 232.5757
1365 | 173.5953 | 0.08845 | 52.9119 | 123.8159 | 4.6801 | 232.0421
1370 | 173.2824 | 0.088774 | 52.8165 | 123.8218 | 4.6888 | 231.5089
1375 | 172.9706 | 0.089098 | 52.7214 | 123.8268 | 4.6974 | 230.9759
1380 | 172.6599 | 0.089422 | 52.6267 | 123.8311 | 4.706 | 230.4432
1385 | 172.3504 | 0.089746 | 52.5324 | 123.8345 | 4.7146 | 229.9108
1390 | 172.0419 | 0.09007 | 52.4384 | 123.8372 | 4.7231 | 229.3788
1395 | 171.7346 | 0.090394 | 52.3447 | 123.839 | 4.7317 | 228.8471
1400 | 171.4284 | 0.090718 | 52.2514 | 123.84 | 4.7402 | 228.3158
1405 | 171.1233 | 0.091042 | 52.1584 | 123.8403 | 4.7486 | 227.7848
1410 | 170.8192 | 0.091366 | 52.0657 | 123.8397 | 4.7571 | 227.2543
1415 | 170.5162 | 0.09169 | 51.9733 | 123.8384 | 4.7655 | 226.7242
1420 | 170.2143 | 0.092014 | 51.8813 | 123.8363 | 4.7738 | 226.1945
1425 | 169.9135 | 0.092338 | 51.7896 | 123.8335 | 4.7822 | 225.6653
1430 | 169.6137 | 0.092662 | 51.6983 | 123.8299 | 4.7905 | 225.1366
1435 | 169.3149 | 0.092986 | 51.6072 | 123.8255 | 4.7988 | 224.6083
1440 | 169.0172 | 0.09331 | 51.5165 | 123.8204 | 4.807 | 224.0805
1445 | 168.7206 | 0.093634 | 51.426 | 123.8145 | 4.8152 | 223.5532
1450 | 168.4249 | 0.093958 | 51.3359 | 123.8079 | 4.8234 | 223.0265
1455 | 168.1303 | 0.094282 | 51.2461 | 123.8005 | 4.8316 | 222.5002
1460 | 167.8367 | 0.094606 | 51.1566 | 123.7924 | 4.8397 | 221.9746
1465 | 167.5441 | 0.09493 | 51.0674 | 123.7836 | 4.8479 | 221.4494
1470 | 167.2524 | 0.095254 | 50.9785 | 123.7741 | 4.8559 | 220.9249
1475 | 166.9618 | 0.095578 | 50.89 | 123.7639 | 4.864 | 220.4009
1480 | 166.6722 | 0.095902 | 50.8017 | 123.7529 | 4.872 | 219.8776
1485 | 166.3835 | 0.096226 | 50.7137 | 123.7413 | 4.88 | 219.3548
1490 | 166.0958 | 0.09655 | 50.626 | 123.7289 | 4.888 | 218.8327
1495 | 165.8091 | 0.096874 | 50.5386 | 123.7158 | 4.8959 | 218.3112
1500 | 165.5233 | 0.097198 | 50.4515 | 123.7021 | 4.9038 | 217.7904
1505 | 165.2385 | 0.097522 | 50.3647 | 123.6877 | 4.9117 | 217.2702
1510 | 164.9546 | 0.097846 | 50.2782 | 123.6725 | 4.9195 | 216.7506
1515 | 164.6716 | 0.09817 | 50.1919 | 123.6568 | 4.9274 | 216.2318
1520 | 164.3896 | 0.098494 | 50.106 | 123.6403 | 4.9352 | 215.7136
1525 | 164.1085 | 0.098818 | 50.0203 | 123.6232 | 4.9429 | 215.1961
1530 | 163.8284 | 0.099142 | 49.9349 | 123.6054 | 4.9507 | 214.6793
1535 | 163.5491 | 0.099466 | 49.8498 | 123.5869 | 4.9584 | 214.1633
1540 | 163.2708 | 0.09979 | 49.7649 | 123.5678 | 4.9661 | 213.648
1545 | 162.9934 | 0.10011 | 49.6804 | 123.548 | 4.9737 | 213.1334
1550 | 162.7168 | 0.10044 | 49.5961 | 123.5276 | 4.9813 | 212.6195
1555 | 162.4412 | 0.10076 | 49.5121 | 123.5066 | 4.9889 | 212.1064
1560 | 162.1664 | 0.10109 | 49.4283 | 123.4849 | 4.9965 | 211.5941
1565 | 161.8925 | 0.10141 | 49.3448 | 123.4626 | 5.0041 | 211.0825
1570 | 161.6195 | 0.10173 | 49.2616 | 123.4396 | 5.0116 | 210.5717
1575 | 161.3473 | 0.10206 | 49.1787 | 123.4161 | 5.0191 | 210.0617
1580 | 161.0761 | 0.10238 | 49.096 | 123.3919 | 5.0266 | 209.5524
1585 | 160.8056 | 0.10271 | 49.0136 | 123.3671 | 5.034 | 209.044
1590 | 160.5361 | 0.10303 | 48.9314 | 123.3417 | 5.0414 | 208.5364
1595 | 160.2673 | 0.10335 | 48.8495 | 123.3157 | 5.0488 | 208.0296
1600 | 159.9994 | 0.10368 | 48.7678 | 123.289 | 5.0562 | 207.5236
1605 | 159.7324 | 0.104 | 48.6864 | 123.2618 | 5.0635 | 207.0185
1610 | 159.4662 | 0.10433 | 48.6053 | 123.234 | 5.0708 | 206.5141
1615 | 159.2008 | 0.10465 | 48.5244 | 123.2056 | 5.0781 | 206.0106
1620 | 158.9362 | 0.10497 | 48.4438 | 123.1766 | 5.0853 | 205.508
1625 | 158.6724 | 0.1053 | 48.3634 | 123.147 | 5.0926 | 205.0062
1630 | 158.4095 | 0.10562 | 48.2832 | 123.1169 | 5.0998 | 204.5053
1635 | 158.1473 | 0.10595 | 48.2033 | 123.0861 | 5.107 | 204.0052
1640 | 157.886 | 0.10627 | 48.1237 | 123.0548 | 5.1141 | 203.5061
1645 | 157.6255 | 0.10659 | 48.0442 | 123.023 | 5.1212 | 203.0077
1650 | 157.3657 | 0.10692 | 47.9651 | 122.9905 | 5.1283 | 202.5103
1655 | 157.1067 | 0.10724 | 47.8861 | 122.9575 | 5.1354 | 202.0138
1660 | 156.8485 | 0.10757 | 47.8074 | 122.924 | 5.1425 | 201.5181
1665 | 156.5911 | 0.10789 | 47.729 | 122.8899 | 5.1495 | 201.0234
1670 | 156.3345 | 0.10821 | 47.6508 | 122.8552 | 5.1565 | 200.5295
1675 | 156.0786 | 0.10854 | 47.5728 | 122.82 | 5.1635 | 200.0366
1680 | 155.8235 | 0.10886 | 47.495 | 122.7843 | 5.1704 | 199.5445
1685 | 155.5691 | 0.10919 | 47.4175 | 122.748 | 5.1773 | 199.0534
1690 | 155.3155 | 0.10951 | 47.3402 | 122.7112 | 5.1842 | 198.5632
1695 | 155.0627 | 0.10983 | 47.2631 | 122.6738 | 5.1911 | 198.074
1700 | 154.8106 | 0.11016 | 47.1863 | 122.636 | 5.198 | 197.5856
1705 | 154.5592 | 0.11048 | 47.1097 | 122.5975 | 5.2048 | 197.0982
1710 | 154.3086 | 0.11081 | 47.0333 | 122.5586 | 5.2116 | 196.6117
1715 | 154.0587 | 0.11113 | 46.9571 | 122.5192 | 5.2183 | 196.1262
1720 | 153.8095 | 0.11145 | 46.8811 | 122.4792 | 5.2251 | 195.6416
1725 | 153.5611 | 0.11178 | 46.8054 | 122.4388 | 5.2318 | 195.1579
1730 | 153.3133 | 0.1121 | 46.7299 | 122.3978 | 5.2385 | 194.6752
1735 | 153.0663 | 0.11243 | 46.6546 | 122.3563 | 5.2452 | 194.1935
1740 | 152.82 | 0.11275 | 46.5795 | 122.3143 | 5.2518 | 193.7127
1745 | 152.5744 | 0.11307 | 46.5047 | 122.2719 | 5.2585 | 193.2329
1750 | 152.3295 | 0.1134 | 46.43 | 122.2289 | 5.2651 | 192.754
1755 | 152.0854 | 0.11372 | 46.3556 | 122.1854 | 5.2717 | 192.2761
1760 | 151.8419 | 0.11405 | 46.2814 | 122.1415 | 5.2782 | 191.7992
1765 | 151.599 | 0.11437 | 46.2074 | 122.0971 | 5.2847 | 191.3233
1770 | 151.3569 | 0.11469 | 46.1336 | 122.0521 | 5.2912 | 190.8483
1775 | 151.1155 | 0.11502 | 46.06 | 122.0067 | 5.2977 | 190.3743
1780 | 150.8747 | 0.11534 | 45.9866 | 121.9609 | 5.3042 | 189.9012
1785 | 150.6346 | 0.11567 | 45.9134 | 121.9145 | 5.3106 | 189.4292
1790 | 150.3952 | 0.11599 | 45.8405 | 121.8677 | 5.317 | 188.9581
1795 | 150.1565 | 0.11631 | 45.7677 | 121.8204 | 5.3234 | 188.488
1800 | 149.9184 | 0.11664 | 45.6951 | 121.7727 | 5.3298 | 188.019
1805 | 149.681 | 0.11696 | 45.6228 | 121.7245 | 5.3361 | 187.5509
1810 | 149.4442 | 0.11729 | 45.5506 | 121.6758 | 5.3424 | 187.0837
1815 | 149.2081 | 0.11761 | 45.4786 | 121.6267 | 5.3487 | 186.6176
1820 | 148.9726 | 0.11793 | 45.4069 | 121.5772 | 5.355 | 186.1525
1825 | 148.7378 | 0.11826 | 45.3353 | 121.5272 | 5.3613 | 185.6884
1830 | 148.5037 | 0.11858 | 45.2639 | 121.4767 | 5.3675 | 185.2252
1835 | 148.2701 | 0.11891 | 45.1927 | 121.4258 | 5.3737 | 184.7631
1840 | 148.0372 | 0.11923 | 45.1217 | 121.3745 | 5.3799 | 184.302
1845 | 147.805 | 0.11955 | 45.051 | 121.3227 | 5.386 | 183.8418
1850 | 147.5733 | 0.11988 | 44.9804 | 121.2705 | 5.3922 | 183.3827
1855 | 147.3423 | 0.1202 | 44.9099 | 121.2178 | 5.3983 | 182.9246
1860 | 147.1119 | 0.12053 | 44.8397 | 121.1647 | 5.4043 | 182.4675
1865 | 146.8822 | 0.12085 | 44.7697 | 121.1112 | 5.4104 | 182.0114
1870 | 146.653 | 0.12117 | 44.6998 | 121.0573 | 5.4165 | 181.5563
1875 | 146.4245 | 0.1215 | 44.6302 | 121.003 | 5.4225 | 181.1022
1880 | 146.1965 | 0.12182 | 44.5607 | 120.9482 | 5.4285 | 180.6491
1885 | 145.9692 | 0.12215 | 44.4914 | 120.893 | 5.4344 | 180.197
1890 | 145.7425 | 0.12247 | 44.4223 | 120.8374 | 5.4404 | 179.7459
1895 | 145.5163 | 0.12279 | 44.3534 | 120.7814 | 5.4463 | 179.2959
1900 | 145.2908 | 0.12312 | 44.2846 | 120.725 | 5.4522 | 178.8468
1905 | 145.0659 | 0.12344 | 44.2161 | 120.6682 | 5.4581 | 178.3988
1910 | 144.8415 | 0.12377 | 44.1477 | 120.611 | 5.464 | 177.9518
1915 | 144.6177 | 0.12409 | 44.0795 | 120.5534 | 5.4698 | 177.5058
1920 | 144.3946 | 0.12441 | 44.0115 | 120.4954 | 5.4756 | 177.0608
1925 | 144.172 | 0.12474 | 43.9436 | 120.437 | 5.4814 | 176.6168
1930 | 143.9499 | 0.12506 | 43.8759 | 120.3782 | 5.4872 | 176.1738
1935 | 143.7285 | 0.12539 | 43.8084 | 120.319 | 5.493 | 175.7318
1940 | 143.5076 | 0.12571 | 43.7411 | 120.2594 | 5.4987 | 175.2909
1945 | 143.2873 | 0.12603 | 43.674 | 120.1995 | 5.5044 | 174.851
1950 | 143.0676 | 0.12636 | 43.607 | 120.1391 | 5.5101 | 174.4121
1955 | 142.8484 | 0.12668 | 43.5402 | 120.0784 | 5.5158 | 173.9742
1960 | 142.6298 | 0.12701 | 43.4735 | 120.0173 | 5.5214 | 173.5373
1965 | 142.4117 | 0.12733 | 43.4071 | 119.9558 | 5.527 | 173.1014
1970 | 142.1942 | 0.12765 | 43.3408 | 119.894 | 5.5326 | 172.6666
1975 | 141.9772 | 0.12798 | 43.2747 | 119.8318 | 5.5382 | 172.2327
1980 | 141.7608 | 0.1283 | 43.2087 | 119.7692 | 5.5438 | 171.7999
1985 | 141.5449 | 0.12863 | 43.1429 | 119.7063 | 5.5493 | 171.3681
1990 | 141.3296 | 0.12895 | 43.0773 | 119.6429 | 5.5548 | 170.9372
1995 | 141.1148 | 0.12927 | 43.0118 | 119.5793 | 5.5603 | 170.5075
2000 | 140.9006 | 0.1296 | 42.9465 | 119.5152 | 5.5658 | 170.0787
2005 | 140.6869 | 0.12992 | 42.8814 | 119.4509 | 5.5712 | 169.6509
2010 | 140.4737 | 0.13025 | 42.8164 | 119.3861 | 5.5767 | 169.2241
2015 | 140.2611 | 0.13057 | 42.7516 | 119.321 | 5.5821 | 168.7984
2020 | 140.049 | 0.13089 | 42.6869 | 119.2556 | 5.5875 | 168.3737
2025 | 139.8374 | 0.13122 | 42.6224 | 119.1898 | 5.5928 | 167.9499
2030 | 139.6263 | 0.13154 | 42.5581 | 119.1237 | 5.5982 | 167.5272
2035 | 139.4157 | 0.13187 | 42.4939 | 119.0572 | 5.6035 | 167.1055
2040 | 139.2057 | 0.13219 | 42.4299 | 118.9904 | 5.6088 | 166.6848
2045 | 138.9962 | 0.13251 | 42.366 | 118.9232 | 5.6141 | 166.2651
2050 | 138.7872 | 0.13284 | 42.3023 | 118.8557 | 5.6193 | 165.8464
2055 | 138.5787 | 0.13316 | 42.2388 | 118.7879 | 5.6246 | 165.4287
2060 | 138.3707 | 0.13349 | 42.1754 | 118.7197 | 5.6298 | 165.012
2065 | 138.1632 | 0.13381 | 42.1121 | 118.6512 | 5.635 | 164.5963
2070 | 137.9562 | 0.13413 | 42.049 | 118.5824 | 5.6402 | 164.1816
2075 | 137.7497 | 0.13446 | 41.9861 | 118.5133 | 5.6454 | 163.7679
2080 | 137.5437 | 0.13478 | 41.9233 | 118.4438 | 5.6505 | 163.3553
2085 | 137.3382 | 0.13511 | 41.8607 | 118.374 | 5.6556 | 162.9436
2090 | 137.1332 | 0.13543 | 41.7982 | 118.3039 | 5.6607 | 162.5329
2095 | 136.9287 | 0.13575 | 41.7359 | 118.2335 | 5.6658 | 162.1232
2100 | 136.7247 | 0.13608 | 41.6737 | 118.1627 | 5.6709 | 161.7145
2105 | 136.5211 | 0.1364 | 41.6116 | 118.0917 | 5.6759 | 161.3068
2110 | 136.3181 | 0.13673 | 41.5497 | 118.0203 | 5.6809 | 160.9001
2115 | 136.1155 | 0.13705 | 41.488 | 117.9486 | 5.6859 | 160.4944
2120 | 135.9134 | 0.13737 | 41.4264 | 117.8767 | 5.6909 | 160.0896
2125 | 135.7117 | 0.1377 | 41.3649 | 117.8044 | 5.6959 | 159.6859
2130 | 135.5106 | 0.13802 | 41.3036 | 117.7318 | 5.7008 | 159.2832
2135 | 135.3099 | 0.13835 | 41.2425 | 117.6589 | 5.7057 | 158.8814
2140 | 135.1097 | 0.13867 | 41.1814 | 117.5857 | 5.7106 | 158.4806
2145 | 134.91 | 0.13899 | 41.1206 | 117.5122 | 5.7155 | 158.0808
2150 | 134.7107 | 0.13932 | 41.0598 | 117.4384 | 5.7204 | 157.682
2155 | 134.5119 | 0.13964 | 40.9992 | 117.3643 | 5.7252 | 157.2842
2160 | 134.3135 | 0.13997 | 40.9388 | 117.2899 | 5.73 | 156.8874
2165 | 134.1156 | 0.14029 | 40.8784 | 117.2153 | 5.7348 | 156.4915
2170 | 133.9182 | 0.14061 | 40.8183 | 117.1403 | 5.7396 | 156.0966
2175 | 133.7212 | 0.14094 | 40.7582 | 117.0651 | 5.7444 | 155.7027
2180 | 133.5247 | 0.14126 | 40.6983 | 116.9895 | 5.7491 | 155.3098
2185 | 133.3286 | 0.14159 | 40.6386 | 116.9137 | 5.7538 | 154.9178
2190 | 133.1329 | 0.14191 | 40.5789 | 116.8376 | 5.7585 | 154.5268
2195 | 132.9378 | 0.14223 | 40.5194 | 116.7613 | 5.7632 | 154.1368
2200 | 132.743 | 0.14256 | 40.4601 | 116.6846 | 5.7679 | 153.7478
2205 | 132.5487 | 0.14288 | 40.4008 | 116.6077 | 5.7725 | 153.3597
2210 | 132.3549 | 0.14321 | 40.3418 | 116.5305 | 5.7772 | 152.9726
2215 | 132.1614 | 0.14353 | 40.2828 | 116.453 | 5.7818 | 152.5864
2220 | 131.9684 | 0.14385 | 40.224 | 116.3753 | 5.7864 | 152.2012
2225 | 131.7759 | 0.14418 | 40.1653 | 116.2973 | 5.7909 | 151.817
2230 | 131.5838 | 0.1445 | 40.1067 | 116.219 | 5.7955 | 151.4337
2235 | 131.3921 | 0.14483 | 40.0483 | 116.1404 | 5.8 | 151.0514
2240 | 131.2008 | 0.14515 | 39.99 | 116.0616 | 5.8045 | 150.67
2245 | 131.01 | 0.14547 | 39.9318 | 115.9825 | 5.809 | 150.2896
2250 | 130.8196 | 0.1458 | 39.8738 | 115.9032 | 5.8135 | 149.9102
2255 | 130.6296 | 0.14612 | 39.8159 | 115.8236 | 5.818 | 149.5317
2260 | 130.44 | 0.14645 | 39.7581 | 115.7438 | 5.8224 | 149.1541
2265 | 130.2509 | 0.14677 | 39.7005 | 115.6637 | 5.8268 | 148.7775
2270 | 130.0621 | 0.14709 | 39.6429 | 115.5833 | 5.8312 | 148.4018
2275 | 129.8738 | 0.14742 | 39.5855 | 115.5027 | 5.8356 | 148.0271
2280 | 129.6859 | 0.14774 | 39.5283 | 115.4218 | 5.84 | 147.6533
2285 | 129.4984 | 0.14807 | 39.4711 | 115.3407 | 5.8443 | 147.2805
2290 | 129.3113 | 0.14839 | 39.4141 | 115.2594 | 5.8486 | 146.9086
2295 | 129.1247 | 0.14871 | 39.3572 | 115.1778 | 5.8529 | 146.5376
2300 | 128.9384 | 0.14904 | 39.3004 | 115.0959 | 5.8572 | 146.1676
2305 | 128.7525 | 0.14936 | 39.2438 | 115.0138 | 5.8615 | 145.7985
2310 | 128.5671 | 0.14969 | 39.1872 | 114.9315 | 5.8658 | 145.4303
2315 | 128.382 | 0.15001 | 39.1308 | 114.8489 | 5.87 | 145.0631
2320 | 128.1973 | 0.15033 | 39.0746 | 114.7661 | 5.8742 | 144.6968
2325 | 128.0131 | 0.15066 | 39.0184 | 114.6831 | 5.8784 | 144.3314
2330 | 127.8292 | 0.15098 | 38.9623 | 114.5998 | 5.8826 | 143.967
2335 | 127.6457 | 0.15131 | 38.9064 | 114.5163 | 5.8868 | 143.6034
2340 | 127.4627 | 0.15163 | 38.8506 | 114.4325 | 5.8909 | 143.2408
2345 | 127.28 | 0.15195 | 38.7949 | 114.3485 | 5.895 | 142.8791
2350 | 127.0977 | 0.15228 | 38.7394 | 114.2643 | 5.8991 | 142.5183
2355 | 126.9158 | 0.1526 | 38.6839 | 114.1799 | 5.9032 | 142.1584
2360 | 126.7342 | 0.15293 | 38.6286 | 114.0952 | 5.9073 | 141.7995
2365 | 126.5531 | 0.15325 | 38.5734 | 114.0103 | 5.9113 | 141.4414
2370 | 126.3723 | 0.15357 | 38.5183 | 113.9252 | 5.9154 | 141.0843
2375 | 126.192 | 0.1539 | 38.4633 | 113.8399 | 5.9194 | 140.7281
2380 | 126.012 | 0.15422 | 38.4084 | 113.7544 | 5.9234 | 140.3727
2385 | 125.8323 | 0.15455 | 38.3537 | 113.6686 | 5.9274 | 140.0183
2390 | 125.6531 | 0.15487 | 38.2991 | 113.5826 | 5.9314 | 139.6648
2395 | 125.4742 | 0.15519 | 38.2445 | 113.4964 | 5.9353 | 139.3121
2400 | 125.2957 | 0.15552 | 38.1901 | 113.41 | 5.9392 | 138.9604
2405 | 125.1176 | 0.15584 | 38.1358 | 113.3233 | 5.9431 | 138.6096
2410 | 124.9398 | 0.15617 | 38.0817 | 113.2365 | 5.947 | 138.2596
2415 | 124.7624 | 0.15649 | 38.0276 | 113.1495 | 5.9509 | 137.9106
2420 | 124.5854 | 0.15681 | 37.9736 | 113.0622 | 5.9548 | 137.5624
2425 | 124.4088 | 0.15714 | 37.9198 | 112.9747 | 5.9586 | 137.2151
2430 | 124.2325 | 0.15746 | 37.8661 | 112.887 | 5.9624 | 136.8687
2435 | 124.0565 | 0.15779 | 37.8124 | 112.7992 | 5.9662 | 136.5232
2440 | 123.881 | 0.15811 | 37.7589 | 112.7111 | 5.97 | 136.1786
2445 | 123.7058 | 0.15843 | 37.7055 | 112.6228 | 5.9738 | 135.8348
2450 | 123.5309 | 0.15876 | 37.6522 | 112.5343 | 5.9776 | 135.4919
2455 | 123.3564 | 0.15908 | 37.599 | 112.4456 | 5.9813 | 135.1499
2460 | 123.1823 | 0.15941 | 37.546 | 112.3567 | 5.985 | 134.8088
2465 | 123.0085 | 0.15973 | 37.493 | 112.2677 | 5.9887 | 134.4685
2470 | 122.8351 | 0.16005 | 37.4401 | 112.1784 | 5.9924 | 134.1291
2475 | 122.662 | 0.16038 | 37.3874 | 112.0889 | 5.9961 | 133.7906
2480 | 122.4892 | 0.1607 | 37.3347 | 111.9993 | 5.9997 | 133.4529
2485 | 122.3169 | 0.16103 | 37.2822 | 111.9094 | 6.0034 | 133.1161
2490 | 122.1448 | 0.16135 | 37.2297 | 111.8194 | 6.007 | 132.7802
2495 | 121.9731 | 0.16167 | 37.1774 | 111.7291 | 6.0106 | 132.4451
2500 | 121.8018 | 0.162 | 37.1252 | 111.6387 | 6.0142 | 132.1109
2505 | 121.6308 | 0.16232 | 37.0731 | 111.5481 | 6.0177 | 131.7775
2510 | 121.4601 | 0.16265 | 37.021 | 111.4573 | 6.0213 | 131.445
2515 | 121.2898 | 0.16297 | 36.9691 | 111.3663 | 6.0248 | 131.1133
2520 | 121.1198 | 0.16329 | 36.9173 | 111.2752 | 6.0283 | 130.7825
2525 | 120.9501 | 0.16362 | 36.8656 | 111.1838 | 6.0318 | 130.4525
2530 | 120.7808 | 0.16394 | 36.814 | 111.0923 | 6.0353 | 130.1234
2535 | 120.6118 | 0.16427 | 36.7625 | 111.0006 | 6.0388 | 129.7951
2540 | 120.4432 | 0.16459 | 36.7111 | 110.9087 | 6.0422 | 129.4676
2545 | 120.2748 | 0.16491 | 36.6598 | 110.8166 | 6.0457 | 129.141
2550 | 120.1069 | 0.16524 | 36.6086 | 110.7244 | 6.0491 | 128.8152
2555 | 119.9392 | 0.16556 | 36.5575 | 110.632 | 6.0525 | 128.4903
2560 | 119.7719 | 0.16589 | 36.5065 | 110.5394 | 6.0559 | 128.1661
2565 | 119.6049 | 0.16621 | 36.4556 | 110.4467 | 6.0592 | 127.8428
2570 | 119.4382 | 0.16653 | 36.4048 | 110.3537 | 6.0626 | 127.5204
2575 | 119.2718 | 0.16686 | 36.3541 | 110.2607 | 6.0659 | 127.1987
2580 | 119.1058 | 0.16718 | 36.3034 | 110.1674 | 6.0693 | 126.8779
2585 | 118.9401 | 0.16751 | 36.2529 | 110.074 | 6.0726 | 126.5579
2590 | 118.7747 | 0.16783 | 36.2025 | 109.9804 | 6.0758 | 126.2388
2595 | 118.6096 | 0.16815 | 36.1522 | 109.8866 | 6.0791 | 125.9204
2600 | 118.4449 | 0.16848 | 36.102 | 109.7927 | 6.0824 | 125.6028
2605 | 118.2804 | 0.1688 | 36.0519 | 109.6986 | 6.0856 | 125.2861
2610 | 118.1163 | 0.16913 | 36.0019 | 109.6044 | 6.0888 | 124.9702
2615 | 117.9525 | 0.16945 | 35.9519 | 109.5099 | 6.092 | 124.6551
2620 | 117.789 | 0.16977 | 35.9021 | 109.4154 | 6.0952 | 124.3408
2625 | 117.6258 | 0.1701 | 35.8524 | 109.3206 | 6.0984 | 124.0273
2630 | 117.4629 | 0.17042 | 35.8027 | 109.2258 | 6.1015 | 123.7146
2635 | 117.3004 | 0.17075 | 35.7532 | 109.1307 | 6.1047 | 123.4027
2640 | 117.1381 | 0.17107 | 35.7037 | 109.0355 | 6.1078 | 123.0916
2645 | 116.9762 | 0.17139 | 35.6543 | 108.9402 | 6.1109 | 122.7813
2650 | 116.8145 | 0.17172 | 35.6051 | 108.8447 | 6.114 | 122.4717
2655 | 116.6532 | 0.17204 | 35.5559 | 108.749 | 6.1171 | 122.163
2660 | 116.4922 | 0.17237 | 35.5068 | 108.6532 | 6.1201 | 121.8551
2665 | 116.3314 | 0.17269 | 35.4578 | 108.5573 | 6.1232 | 121.5479
2670 | 116.171 | 0.17301 | 35.4089 | 108.4612 | 6.1262 | 121.2416
2675 | 116.0109 | 0.17334 | 35.3601 | 108.3649 | 6.1292 | 120.936
2680 | 115.851 | 0.17366 | 35.3114 | 108.2685 | 6.1322 | 120.6312
2685 | 115.6915 | 0.17399 | 35.2628 | 108.172 | 6.1352 | 120.3272
2690 | 115.5323 | 0.17431 | 35.2142 | 108.0753 | 6.1382 | 120.024
2695 | 115.3733 | 0.17463 | 35.1658 | 107.9785 | 6.1411 | 119.7215
2700 | 115.2147 | 0.17496 | 35.1174 | 107.8815 | 6.144 | 119.4198
2705 | 115.0563 | 0.17528 | 35.0692 | 107.7844 | 6.147 | 119.1189
2710 | 114.8983 | 0.17561 | 35.021 | 107.6871 | 6.1499 | 118.8188
2715 | 114.7405 | 0.17593 | 34.9729 | 107.5897 | 6.1527 | 118.5194
2720 | 114.583 | 0.17625 | 34.9249 | 107.4922 | 6.1556 | 118.2208
2725 | 114.4258 | 0.17658 | 34.877 | 107.3945 | 6.1585 | 117.9229
2730 | 114.2689 | 0.1769 | 34.8292 | 107.2967 | 6.1613 | 117.6258
2735 | 114.1123 | 0.17722 | 34.7814 | 107.1988 | 6.1641 | 117.3295
2740 | 113.956 | 0.17755 | 34.7338 | 107.1007 | 6.1669 | 117.0339
2745 | 113.7999 | 0.17787 | 34.6862 | 107.0025 | 6.1697 | 116.7391
2750 | 113.6442 | 0.1782 | 34.6387 | 106.9042 | 6.1725 | 116.4451
2755 | 113.4887 | 0.17852 | 34.5914 | 106.8057 | 6.1753 | 116.1518
2760 | 113.3335 | 0.17884 | 34.5441 | 106.7071 | 6.178 | 115.8592
2765 | 113.1786 | 0.17917 | 34.4968 | 106.6084 | 6.1808 | 115.5674
2770 | 113.024 | 0.17949 | 34.4497 | 106.5095 | 6.1835 | 115.2763
2775 | 112.8696 | 0.17982 | 34.4027 | 106.4105 | 6.1862 | 114.986
2780 | 112.7155 | 0.18014 | 34.3557 | 106.3114 | 6.1889 | 114.6964
2785 | 112.5617 | 0.18046 | 34.3088 | 106.2122 | 6.1915 | 114.4075
2790 | 112.4082 | 0.18079 | 34.262 | 106.1128 | 6.1942 | 114.1194
2795 | 112.2549 | 0.18111 | 34.2153 | 106.0133 | 6.1968 | 113.8321
2800 | 112.102 | 0.18144 | 34.1687 | 105.9137 | 6.1995 | 113.5454
2805 | 111.9493 | 0.18176 | 34.1221 | 105.814 | 6.2021 | 113.2595
2810 | 111.7968 | 0.18208 | 34.0757 | 105.7141 | 6.2047 | 112.9743
2815 | 111.6447 | 0.18241 | 34.0293 | 105.6141 | 6.2072 | 112.6899
2820 | 111.4928 | 0.18273 | 33.983 | 105.514 | 6.2098 | 112.4062
2825 | 111.3412 | 0.18306 | 33.9368 | 105.4138 | 6.2124 | 112.1231
2830 | 111.1898 | 0.18338 | 33.8907 | 105.3135 | 6.2149 | 111.8409
2835 | 111.0387 | 0.1837 | 33.8446 | 105.2131 | 6.2174 | 111.5593
2840 | 110.8879 | 0.18403 | 33.7986 | 105.1125 | 6.2199 | 111.2785
2845 | 110.7374 | 0.18435 | 33.7527 | 105.0118 | 6.2224 | 110.9983
2850 | 110.5871 | 0.18468 | 33.7069 | 104.911 | 6.2249 | 110.7189
2855 | 110.437 | 0.185 | 33.6612 | 104.8101 | 6.2274 | 110.4402
2860 | 110.2873 | 0.18532 | 33.6156 | 104.7091 | 6.2298 | 110.1622
2865 | 110.1378 | 0.18565 | 33.57 | 104.608 | 6.2322 | 109.8849
2870 | 109.9885 | 0.18597 | 33.5245 | 104.5067 | 6.2346 | 109.6083
2875 | 109.8396 | 0.1863 | 33.4791 | 104.4054 | 6.237 | 109.3325
2880 | 109.6908 | 0.18662 | 33.4338 | 104.3039 | 6.2394 | 109.0573
2885 | 109.5424 | 0.18694 | 33.3885 | 104.2024 | 6.2418 | 108.7828
2890 | 109.3942 | 0.18727 | 33.3433 | 104.1007 | 6.2442 | 108.509
2895 | 109.2462 | 0.18759 | 33.2982 | 103.9989 | 6.2465 | 108.2359
2900 | 109.0985 | 0.18792 | 33.2532 | 103.897 | 6.2488 | 107.9636
2905 | 108.9511 | 0.18824 | 33.2083 | 103.7951 | 6.2512 | 107.6919
2910 | 108.8039 | 0.18856 | 33.1634 | 103.693 | 6.2535 | 107.4209
2915 | 108.6569 | 0.18889 | 33.1186 | 103.5908 | 6.2557 | 107.1505
2920 | 108.5103 | 0.18921 | 33.0739 | 103.4885 | 6.258 | 106.8809
2925 | 108.3638 | 0.18954 | 33.0293 | 103.3861 | 6.2603 | 106.612
2930 | 108.2176 | 0.18986 | 32.9847 | 103.2836 | 6.2625 | 106.3437
2935 | 108.0717 | 0.19018 | 32.9403 | 103.181 | 6.2647 | 106.0761
2940 | 107.926 | 0.19051 | 32.8959 | 103.0783 | 6.2669 | 105.8092
2945 | 107.7806 | 0.19083 | 32.8515 | 102.9755 | 6.2691 | 105.543
2950 | 107.6354 | 0.19116 | 32.8073 | 102.8726 | 6.2713 | 105.2774
2955 | 107.4905 | 0.19148 | 32.7631 | 102.7696 | 6.2735 | 105.0126
2960 | 107.3458 | 0.1918 | 32.719 | 102.6666 | 6.2757 | 104.7484
2965 | 107.2013 | 0.19213 | 32.675 | 102.5634 | 6.2778 | 104.4848
2970 | 107.0571 | 0.19245 | 32.631 | 102.4601 | 6.2799 | 104.222
2975 | 106.9131 | 0.19278 | 32.5871 | 102.3568 | 6.282 | 103.9598
2980 | 106.7694 | 0.1931 | 32.5433 | 102.2533 | 6.2841 | 103.6982
2985 | 106.6259 | 0.19342 | 32.4996 | 102.1498 | 6.2862 | 103.4373
2990 | 106.4827 | 0.19375 | 32.4559 | 102.0461 | 6.2883 | 103.1771
2995 | 106.3396 | 0.19407 | 32.4123 | 101.9424 | 6.2903 | 102.9176
3000 | 106.1969 | 0.1944 | 32.3688 | 101.8386 | 6.2924 | 102.6587
3005 | 106.0543 | 0.19472 | 32.3254 | 101.7347 | 6.2944 | 102.4004
3010 | 105.9121 | 0.19504 | 32.282 | 101.6307 | 6.2964 | 102.1428
3015 | 105.77 | 0.19537 | 32.2387 | 101.5266 | 6.2984 | 101.8859
3020 | 105.6282 | 0.19569 | 32.1955 | 101.4224 | 6.3004 | 101.6296
3025 | 105.4866 | 0.19602 | 32.1523 | 101.3182 | 6.3024 | 101.374
3030 | 105.3452 | 0.19634 | 32.1092 | 101.2139 | 6.3043 | 101.119
3035 | 105.2041 | 0.19666 | 32.0662 | 101.1094 | 6.3063 | 100.8646
3040 | 105.0632 | 0.19699 | 32.0233 | 101.0049 | 6.3082 | 100.6109
3045 | 104.9226 | 0.19731 | 31.9804 | 100.9003 | 6.3101 | 100.3578
3050 | 104.7821 | 0.19764 | 31.9376 | 100.7957 | 6.312 | 100.1054
3055 | 104.6419 | 0.19796 | 31.8949 | 100.6909 | 6.3139 | 99.8536
3060 | 104.502 | 0.19828 | 31.8522 | 100.5861 | 6.3158 | 99.6024
3065 | 104.3622 | 0.19861 | 31.8096 | 100.4812 | 6.3177 | 99.3519
3070 | 104.2227 | 0.19893 | 31.7671 | 100.3762 | 6.3195 | 99.102
3075 | 104.0834 | 0.19926 | 31.7246 | 100.2711 | 6.3213 | 98.8528
3080 | 103.9444 | 0.19958 | 31.6822 | 100.166 | 6.3232 | 98.6041
3085 | 103.8056 | 0.1999 | 31.6399 | 100.0608 | 6.325 | 98.3561
3090 | 103.6669 | 0.20023 | 31.5977 | 99.9555 | 6.3268 | 98.1087
3095 | 103.5286 | 0.20055 | 31.5555 | 99.8501 | 6.3285 | 97.862
3100 | 103.3904 | 0.20088 | 31.5134 | 99.7447 | 6.3303 | 97.6158

## ArrowWeightNrmDataSeries
NORMALIZOVANÉ HODNOTY
m (gr) | v | Ek | p | Dostřel
100 | 1 | 38.37% | 12.4% | 48.83%
105 | 0.98949 | 39.44% | 12.88% | 50.23%
110 | 0.97947 | 40.49% | 13.36% | 51.6%
115 | 0.96989 | 41.5% | 13.83% | 52.93%
120 | 0.96072 | 42.49% | 14.29% | 54.23%
125 | 0.95193 | 43.46% | 14.75% | 55.49%
130 | 0.94348 | 44.4% | 15.2% | 56.72%
135 | 0.93535 | 45.31% | 15.65% | 57.92%
140 | 0.92752 | 46.21% | 16.1% | 59.09%
145 | 0.91996 | 47.08% | 16.54% | 60.24%
150 | 0.91265 | 47.94% | 16.97% | 61.35%
155 | 0.90559 | 48.77% | 17.4% | 62.44%
160 | 0.89875 | 49.59% | 17.83% | 63.5%
165 | 0.89212 | 50.38% | 18.25% | 64.54%
170 | 0.88569 | 51.16% | 18.66% | 65.55%
175 | 0.87944 | 51.93% | 19.08% | 66.54%
180 | 0.87338 | 52.68% | 19.49% | 67.51%
185 | 0.86747 | 53.41% | 19.89% | 68.45%
190 | 0.86173 | 54.13% | 20.3% | 69.37%
195 | 0.85613 | 54.84% | 20.69% | 70.27%
200 | 0.85068 | 55.53% | 21.09% | 71.15%
205 | 0.84536 | 56.21% | 21.48% | 72.01%
210 | 0.84017 | 56.87% | 21.87% | 72.85%
215 | 0.8351 | 57.53% | 22.26% | 73.67%
220 | 0.83015 | 58.17% | 22.64% | 74.48%
225 | 0.8253 | 58.8% | 23.02% | 75.26%
230 | 0.82057 | 59.42% | 23.4% | 76.02%
235 | 0.81594 | 60.03% | 23.77% | 76.77%
240 | 0.8114 | 60.62% | 24.14% | 77.5%
245 | 0.80696 | 61.21% | 24.51% | 78.22%
250 | 0.80261 | 61.79% | 24.87% | 78.91%
255 | 0.79834 | 62.35% | 25.24% | 79.6%
260 | 0.79416 | 62.91% | 25.6% | 80.26%
265 | 0.79005 | 63.46% | 25.95% | 80.91%
270 | 0.78603 | 64% | 26.31% | 81.55%
275 | 0.78207 | 64.53% | 26.66% | 82.16%
280 | 0.77819 | 65.06% | 27.01% | 82.77%
285 | 0.77438 | 65.57% | 27.36% | 83.36%
290 | 0.77063 | 66.08% | 27.7% | 83.93%
295 | 0.76695 | 66.57% | 28.05% | 84.5%
300 | 0.76333 | 67.07% | 28.39% | 85.04%
305 | 0.75977 | 67.55% | 28.73% | 85.58%
310 | 0.75627 | 68.02% | 29.06% | 86.1%
315 | 0.75282 | 68.49% | 29.4% | 86.61%
320 | 0.74943 | 68.95% | 29.73% | 87.11%
325 | 0.74609 | 69.41% | 30.06% | 87.59%
330 | 0.7428 | 69.86% | 30.39% | 88.06%
335 | 0.73956 | 70.3% | 30.71% | 88.52%
340 | 0.73637 | 70.73% | 31.04% | 88.97%
345 | 0.73322 | 71.16% | 31.36% | 89.4%
350 | 0.73012 | 71.58% | 31.68% | 89.83%
355 | 0.72707 | 72% | 32% | 90.24%
360 | 0.72405 | 72.41% | 32.31% | 90.64%
365 | 0.72108 | 72.81% | 32.63% | 91.03%
370 | 0.71815 | 73.21% | 32.94% | 91.41%
375 | 0.71526 | 73.61% | 33.25% | 91.78%
380 | 0.71241 | 73.99% | 33.56% | 92.14%
385 | 0.70959 | 74.38% | 33.86% | 92.49%
390 | 0.70681 | 74.75% | 34.17% | 92.83%
395 | 0.70407 | 75.12% | 34.47% | 93.15%
400 | 0.70136 | 75.49% | 34.78% | 93.47%
405 | 0.69868 | 75.85% | 35.08% | 93.78%
410 | 0.69604 | 76.21% | 35.38% | 94.08%
415 | 0.69343 | 76.56% | 35.67% | 94.37%
420 | 0.69085 | 76.91% | 35.97% | 94.66%
425 | 0.6883 | 77.25% | 36.26% | 94.93%
430 | 0.68578 | 77.59% | 36.55% | 95.19%
435 | 0.68329 | 77.92% | 36.84% | 95.45%
440 | 0.68082 | 78.25% | 37.13% | 95.69%
445 | 0.67839 | 78.57% | 37.42% | 95.93%
450 | 0.67598 | 78.89% | 37.71% | 96.16%
455 | 0.6736 | 79.21% | 37.99% | 96.39%
460 | 0.67125 | 79.52% | 38.28% | 96.6%
465 | 0.66892 | 79.83% | 38.56% | 96.81%
470 | 0.66661 | 80.13% | 38.84% | 97.01%
475 | 0.66433 | 80.43% | 39.12% | 97.2%
480 | 0.66208 | 80.73% | 39.39% | 97.38%
485 | 0.65985 | 81.02% | 39.67% | 97.56%
490 | 0.65764 | 81.31% | 39.95% | 97.73%
495 | 0.65545 | 81.59% | 40.22% | 97.89%
500 | 0.65328 | 81.87% | 40.49% | 98.04%
505 | 0.65114 | 82.15% | 40.76% | 98.19%
510 | 0.64902 | 82.42% | 41.03% | 98.33%
515 | 0.64692 | 82.69% | 41.3% | 98.47%
520 | 0.64484 | 82.96% | 41.57% | 98.6%
525 | 0.64277 | 83.22% | 41.83% | 98.72%
530 | 0.64073 | 83.48% | 42.1% | 98.84%
535 | 0.63871 | 83.74% | 42.36% | 98.95%
540 | 0.63671 | 83.99% | 42.62% | 99.05%
545 | 0.63472 | 84.24% | 42.88% | 99.15%
550 | 0.63275 | 84.49% | 43.14% | 99.24%
555 | 0.6308 | 84.73% | 43.4% | 99.33%
560 | 0.62887 | 84.97% | 43.65% | 99.41%
565 | 0.62696 | 85.21% | 43.91% | 99.48%
570 | 0.62506 | 85.44% | 44.16% | 99.55%
575 | 0.62318 | 85.67% | 44.42% | 99.62%
580 | 0.62131 | 85.9% | 44.67% | 99.67%
585 | 0.61946 | 86.13% | 44.92% | 99.73%
590 | 0.61763 | 86.35% | 45.17% | 99.78%
595 | 0.61581 | 86.57% | 45.42% | 99.82%
600 | 0.61401 | 86.79% | 45.67% | 99.86%
605 | 0.61222 | 87% | 45.91% | 99.89%
610 | 0.61045 | 87.21% | 46.16% | 99.92%
615 | 0.60869 | 87.42% | 46.4% | 99.95%
620 | 0.60694 | 87.63% | 46.65% | 99.97%
625 | 0.60521 | 87.83% | 46.89% | 99.98%
630 | 0.6035 | 88.03% | 47.13% | 99.99%
635 | 0.60179 | 88.23% | 47.37% | 100%
640 | 0.6001 | 88.43% | 47.61% | 100%
645 | 0.59843 | 88.62% | 47.85% | 100%
650 | 0.59676 | 88.81% | 48.08% | 99.99%
655 | 0.59511 | 89% | 48.32% | 99.98%
660 | 0.59348 | 89.19% | 48.55% | 99.97%
665 | 0.59185 | 89.37% | 48.79% | 99.95%
670 | 0.59024 | 89.55% | 49.02% | 99.93%
675 | 0.58863 | 89.73% | 49.25% | 99.9%
680 | 0.58704 | 89.91% | 49.48% | 99.87%
685 | 0.58547 | 90.08% | 49.71% | 99.84%
690 | 0.5839 | 90.26% | 49.94% | 99.8%
695 | 0.58234 | 90.43% | 50.17% | 99.76%
700 | 0.5808 | 90.6% | 50.4% | 99.72%
705 | 0.57927 | 90.76% | 50.62% | 99.67%
710 | 0.57774 | 90.93% | 50.85% | 99.62%
715 | 0.57623 | 91.09% | 51.07% | 99.57%
720 | 0.57473 | 91.25% | 51.3% | 99.51%
725 | 0.57324 | 91.4% | 51.52% | 99.45%
730 | 0.57176 | 91.56% | 51.74% | 99.39%
735 | 0.57029 | 91.71% | 51.96% | 99.33%
740 | 0.56883 | 91.86% | 52.18% | 99.26%
745 | 0.56738 | 92.01% | 52.4% | 99.19%
750 | 0.56594 | 92.16% | 52.62% | 99.11%
755 | 0.56451 | 92.31% | 52.83% | 99.03%
760 | 0.56308 | 92.45% | 53.05% | 98.96%
765 | 0.56167 | 92.59% | 53.26% | 98.87%
770 | 0.56027 | 92.73% | 53.48% | 98.79%
775 | 0.55887 | 92.87% | 53.69% | 98.7%
780 | 0.55749 | 93.01% | 53.9% | 98.61%
785 | 0.55611 | 93.14% | 54.11% | 98.52%
790 | 0.55474 | 93.28% | 54.33% | 98.42%
795 | 0.55338 | 93.41% | 54.54% | 98.33%
800 | 0.55203 | 93.54% | 54.74% | 98.23%
805 | 0.55069 | 93.66% | 54.95% | 98.12%
810 | 0.54936 | 93.79% | 55.16% | 98.02%
815 | 0.54803 | 93.91% | 55.37% | 97.91%
820 | 0.54671 | 94.03% | 55.57% | 97.8%
825 | 0.5454 | 94.16% | 55.78% | 97.69%
830 | 0.5441 | 94.27% | 55.98% | 97.58%
835 | 0.54281 | 94.39% | 56.18% | 97.47%
840 | 0.54152 | 94.51% | 56.39% | 97.35%
845 | 0.54024 | 94.62% | 56.59% | 97.23%
850 | 0.53897 | 94.73% | 56.79% | 97.11%
855 | 0.53771 | 94.85% | 56.99% | 96.99%
860 | 0.53645 | 94.95% | 57.19% | 96.86%
865 | 0.53521 | 95.06% | 57.39% | 96.74%
870 | 0.53396 | 95.17% | 57.59% | 96.61%
875 | 0.53273 | 95.27% | 57.78% | 96.48%
880 | 0.5315 | 95.38% | 57.98% | 96.35%
885 | 0.53028 | 95.48% | 58.17% | 96.22%
890 | 0.52907 | 95.58% | 58.37% | 96.08%
895 | 0.52786 | 95.68% | 58.56% | 95.95%
900 | 0.52666 | 95.78% | 58.76% | 95.81%
905 | 0.52547 | 95.87% | 58.95% | 95.67%
910 | 0.52428 | 95.97% | 59.14% | 95.53%
915 | 0.5231 | 96.06% | 59.33% | 95.39%
920 | 0.52193 | 96.15% | 59.52% | 95.25%
925 | 0.52076 | 96.24% | 59.71% | 95.11%
930 | 0.5196 | 96.33% | 59.9% | 94.96%
935 | 0.51844 | 96.42% | 60.09% | 94.81%
940 | 0.51729 | 96.51% | 60.28% | 94.66%
945 | 0.51615 | 96.59% | 60.46% | 94.52%
950 | 0.51501 | 96.67% | 60.65% | 94.36%
955 | 0.51388 | 96.76% | 60.83% | 94.21%
960 | 0.51276 | 96.84% | 61.02% | 94.06%
965 | 0.51164 | 96.92% | 61.2% | 93.91%
970 | 0.51052 | 97% | 61.39% | 93.75%
975 | 0.50942 | 97.07% | 61.57% | 93.6%
980 | 0.50832 | 97.15% | 61.75% | 93.44%
985 | 0.50722 | 97.23% | 61.93% | 93.28%
990 | 0.50613 | 97.3% | 62.11% | 93.12%
995 | 0.50504 | 97.37% | 62.29% | 92.96%
1000 | 0.50396 | 97.44% | 62.47% | 92.8%
1005 | 0.50289 | 97.51% | 62.65% | 92.64%
1010 | 0.50182 | 97.58% | 62.83% | 92.48%
1015 | 0.50076 | 97.65% | 63% | 92.31%
1020 | 0.4997 | 97.72% | 63.18% | 92.15%
1025 | 0.49864 | 97.78% | 63.36% | 91.98%
1030 | 0.4976 | 97.85% | 63.53% | 91.82%
1035 | 0.49655 | 97.91% | 63.71% | 91.65%
1040 | 0.49551 | 97.97% | 63.88% | 91.48%
1045 | 0.49448 | 98.03% | 64.05% | 91.31%
1050 | 0.49345 | 98.09% | 64.23% | 91.15%
1055 | 0.49243 | 98.15% | 64.4% | 90.98%
1060 | 0.49141 | 98.21% | 64.57% | 90.81%
1065 | 0.4904 | 98.26% | 64.74% | 90.63%
1070 | 0.48939 | 98.32% | 64.91% | 90.46%
1075 | 0.48838 | 98.37% | 65.08% | 90.29%
1080 | 0.48738 | 98.43% | 65.25% | 90.12%
1085 | 0.48639 | 98.48% | 65.42% | 89.94%
1090 | 0.4854 | 98.53% | 65.59% | 89.77%
1095 | 0.48441 | 98.58% | 65.75% | 89.6%
1100 | 0.48343 | 98.63% | 65.92% | 89.42%
1105 | 0.48245 | 98.68% | 66.08% | 89.25%
1110 | 0.48148 | 98.73% | 66.25% | 89.07%
1115 | 0.48051 | 98.77% | 66.41% | 88.89%
1120 | 0.47955 | 98.82% | 66.58% | 88.72%
1125 | 0.47859 | 98.86% | 66.74% | 88.54%
1130 | 0.47763 | 98.91% | 66.9% | 88.36%
1135 | 0.47668 | 98.95% | 67.07% | 88.18%
1140 | 0.47574 | 98.99% | 67.23% | 88.01%
1145 | 0.47479 | 99.03% | 67.39% | 87.83%
1150 | 0.47385 | 99.07% | 67.55% | 87.65%
1155 | 0.47292 | 99.11% | 67.71% | 87.47%
1160 | 0.47199 | 99.15% | 67.87% | 87.29%
1165 | 0.47106 | 99.18% | 68.03% | 87.11%
1170 | 0.47014 | 99.22% | 68.19% | 86.93%
1175 | 0.46922 | 99.25% | 68.34% | 86.75%
1180 | 0.46831 | 99.29% | 68.5% | 86.57%
1185 | 0.4674 | 99.32% | 68.66% | 86.39%
1190 | 0.46649 | 99.35% | 68.81% | 86.2%
1195 | 0.46559 | 99.38% | 68.97% | 86.02%
1200 | 0.46469 | 99.42% | 69.12% | 85.84%
1205 | 0.46379 | 99.45% | 69.28% | 85.66%
1210 | 0.4629 | 99.47% | 69.43% | 85.48%
1215 | 0.46201 | 99.5% | 69.58% | 85.29%
1220 | 0.46113 | 99.53% | 69.74% | 85.11%
1225 | 0.46024 | 99.56% | 69.89% | 84.93%
1230 | 0.45937 | 99.58% | 70.04% | 84.75%
1235 | 0.45849 | 99.61% | 70.19% | 84.56%
1240 | 0.45762 | 99.63% | 70.34% | 84.38%
1245 | 0.45676 | 99.65% | 70.49% | 84.2%
1250 | 0.45589 | 99.68% | 70.64% | 84.01%
1255 | 0.45503 | 99.7% | 70.79% | 83.83%
1260 | 0.45418 | 99.72% | 70.94% | 83.65%
1265 | 0.45332 | 99.74% | 71.09% | 83.46%
1270 | 0.45247 | 99.76% | 71.23% | 83.28%
1275 | 0.45163 | 99.78% | 71.38% | 83.09%
1280 | 0.45078 | 99.79% | 71.53% | 82.91%
1285 | 0.44994 | 99.81% | 71.67% | 82.73%
1290 | 0.44911 | 99.83% | 71.82% | 82.54%
1295 | 0.44827 | 99.84% | 71.96% | 82.36%
1300 | 0.44744 | 99.86% | 72.1% | 82.17%
1305 | 0.44662 | 99.87% | 72.25% | 81.99%
1310 | 0.44579 | 99.88% | 72.39% | 81.81%
1315 | 0.44497 | 99.89% | 72.53% | 81.62%
1320 | 0.44415 | 99.91% | 72.68% | 81.44%
1325 | 0.44334 | 99.92% | 72.82% | 81.25%
1330 | 0.44253 | 99.93% | 72.96% | 81.07%
1335 | 0.44172 | 99.94% | 73.1% | 80.89%
1340 | 0.44091 | 99.95% | 73.24% | 80.7%
1345 | 0.44011 | 99.95% | 73.38% | 80.52%
1350 | 0.43931 | 99.96% | 73.52% | 80.34%
1355 | 0.43852 | 99.97% | 73.66% | 80.15%
1360 | 0.43772 | 99.97% | 73.79% | 79.97%
1365 | 0.43693 | 99.98% | 73.93% | 79.78%
1370 | 0.43614 | 99.99% | 74.07% | 79.6%
1375 | 0.43536 | 99.99% | 74.2% | 79.42%
1380 | 0.43458 | 99.99% | 74.34% | 79.23%
1385 | 0.4338 | 100% | 74.48% | 79.05%
1390 | 0.43302 | 100% | 74.61% | 78.87%
1395 | 0.43225 | 100% | 74.75% | 78.69%
1400 | 0.43148 | 100% | 74.88% | 78.5%
1405 | 0.43071 | 100% | 75.01% | 78.32%
1410 | 0.42994 | 100% | 75.15% | 78.14%
1415 | 0.42918 | 100% | 75.28% | 77.96%
1420 | 0.42842 | 100% | 75.41% | 77.77%
1425 | 0.42766 | 99.99% | 75.54% | 77.59%
1430 | 0.42691 | 99.99% | 75.68% | 77.41%
1435 | 0.42616 | 99.99% | 75.81% | 77.23%
1440 | 0.42541 | 99.98% | 75.94% | 77.05%
1445 | 0.42466 | 99.98% | 76.07% | 76.87%
1450 | 0.42392 | 99.97% | 76.2% | 76.68%
1455 | 0.42318 | 99.97% | 76.33% | 76.5%
1460 | 0.42244 | 99.96% | 76.45% | 76.32%
1465 | 0.4217 | 99.95% | 76.58% | 76.14%
1470 | 0.42097 | 99.95% | 76.71% | 75.96%
1475 | 0.42024 | 99.94% | 76.84% | 75.78%
1480 | 0.41951 | 99.93% | 76.96% | 75.6%
1485 | 0.41878 | 99.92% | 77.09% | 75.42%
1490 | 0.41806 | 99.91% | 77.22% | 75.24%
1495 | 0.41733 | 99.9% | 77.34% | 75.06%
1500 | 0.41662 | 99.89% | 77.47% | 74.88%
1505 | 0.4159 | 99.88% | 77.59% | 74.71%
1510 | 0.41518 | 99.86% | 77.71% | 74.53%
1515 | 0.41447 | 99.85% | 77.84% | 74.35%
1520 | 0.41376 | 99.84% | 77.96% | 74.17%
1525 | 0.41305 | 99.82% | 78.08% | 73.99%
1530 | 0.41235 | 99.81% | 78.21% | 73.81%
1535 | 0.41165 | 99.8% | 78.33% | 73.64%
1540 | 0.41095 | 99.78% | 78.45% | 73.46%
1545 | 0.41025 | 99.76% | 78.57% | 73.28%
1550 | 0.40955 | 99.75% | 78.69% | 73.11%
1555 | 0.40886 | 99.73% | 78.81% | 72.93%
1560 | 0.40817 | 99.71% | 78.93% | 72.75%
1565 | 0.40748 | 99.7% | 79.05% | 72.58%
1570 | 0.40679 | 99.68% | 79.17% | 72.4%
1575 | 0.4061 | 99.66% | 79.29% | 72.23%
1580 | 0.40542 | 99.64% | 79.4% | 72.05%
1585 | 0.40474 | 99.62% | 79.52% | 71.88%
1590 | 0.40406 | 99.6% | 79.64% | 71.7%
1595 | 0.40339 | 99.58% | 79.76% | 71.53%
1600 | 0.40271 | 99.55% | 79.87% | 71.35%
1605 | 0.40204 | 99.53% | 79.99% | 71.18%
1610 | 0.40137 | 99.51% | 80.1% | 71.01%
1615 | 0.4007 | 99.49% | 80.22% | 70.83%
1620 | 0.40004 | 99.46% | 80.33% | 70.66%
1625 | 0.39937 | 99.44% | 80.45% | 70.49%
1630 | 0.39871 | 99.42% | 80.56% | 70.32%
1635 | 0.39805 | 99.39% | 80.67% | 70.14%
1640 | 0.39739 | 99.37% | 80.79% | 69.97%
1645 | 0.39674 | 99.34% | 80.9% | 69.8%
1650 | 0.39608 | 99.31% | 81.01% | 69.63%
1655 | 0.39543 | 99.29% | 81.12% | 69.46%
1660 | 0.39478 | 99.26% | 81.24% | 69.29%
1665 | 0.39413 | 99.23% | 81.35% | 69.12%
1670 | 0.39349 | 99.2% | 81.46% | 68.95%
1675 | 0.39284 | 99.18% | 81.57% | 68.78%
1680 | 0.3922 | 99.15% | 81.68% | 68.61%
1685 | 0.39156 | 99.12% | 81.79% | 68.44%
1690 | 0.39092 | 99.09% | 81.9% | 68.27%
1695 | 0.39029 | 99.06% | 82% | 68.11%
1700 | 0.38965 | 99.03% | 82.11% | 67.94%
1705 | 0.38902 | 99% | 82.22% | 67.77%
1710 | 0.38839 | 98.97% | 82.33% | 67.6%
1715 | 0.38776 | 98.93% | 82.43% | 67.44%
1720 | 0.38713 | 98.9% | 82.54% | 67.27%
1725 | 0.38651 | 98.87% | 82.65% | 67.1%
1730 | 0.38588 | 98.84% | 82.75% | 66.94%
1735 | 0.38526 | 98.8% | 82.86% | 66.77%
1740 | 0.38464 | 98.77% | 82.96% | 66.61%
1745 | 0.38402 | 98.73% | 83.07% | 66.44%
1750 | 0.38341 | 98.7% | 83.17% | 66.28%
1755 | 0.38279 | 98.66% | 83.28% | 66.11%
1760 | 0.38218 | 98.63% | 83.38% | 65.95%
1765 | 0.38157 | 98.59% | 83.48% | 65.78%
1770 | 0.38096 | 98.56% | 83.59% | 65.62%
1775 | 0.38035 | 98.52% | 83.69% | 65.46%
1780 | 0.37975 | 98.48% | 83.79% | 65.3%
1785 | 0.37914 | 98.44% | 83.89% | 65.13%
1790 | 0.37854 | 98.41% | 83.99% | 64.97%
1795 | 0.37794 | 98.37% | 84.09% | 64.81%
1800 | 0.37734 | 98.33% | 84.19% | 64.65%
1805 | 0.37674 | 98.29% | 84.3% | 64.49%
1810 | 0.37614 | 98.25% | 84.39% | 64.33%
1815 | 0.37555 | 98.21% | 84.49% | 64.17%
1820 | 0.37496 | 98.17% | 84.59% | 64.01%
1825 | 0.37437 | 98.13% | 84.69% | 63.85%
1830 | 0.37378 | 98.09% | 84.79% | 63.69%
1835 | 0.37319 | 98.05% | 84.89% | 63.53%
1840 | 0.3726 | 98.01% | 84.99% | 63.37%
1845 | 0.37202 | 97.97% | 85.08% | 63.21%
1850 | 0.37144 | 97.92% | 85.18% | 63.05%
1855 | 0.37085 | 97.88% | 85.28% | 62.9%
1860 | 0.37027 | 97.84% | 85.37% | 62.74%
1865 | 0.3697 | 97.8% | 85.47% | 62.58%
1870 | 0.36912 | 97.75% | 85.56% | 62.43%
1875 | 0.36854 | 97.71% | 85.66% | 62.27%
1880 | 0.36797 | 97.66% | 85.75% | 62.11%
1885 | 0.3674 | 97.62% | 85.85% | 61.96%
1890 | 0.36683 | 97.58% | 85.94% | 61.8%
1895 | 0.36626 | 97.53% | 86.04% | 61.65%
1900 | 0.36569 | 97.48% | 86.13% | 61.49%
1905 | 0.36512 | 97.44% | 86.22% | 61.34%
1910 | 0.36456 | 97.39% | 86.31% | 61.19%
1915 | 0.364 | 97.35% | 86.41% | 61.03%
1920 | 0.36343 | 97.3% | 86.5% | 60.88%
1925 | 0.36287 | 97.25% | 86.59% | 60.73%
1930 | 0.36232 | 97.2% | 86.68% | 60.58%
1935 | 0.36176 | 97.16% | 86.77% | 60.42%
1940 | 0.3612 | 97.11% | 86.86% | 60.27%
1945 | 0.36065 | 97.06% | 86.95% | 60.12%
1950 | 0.36009 | 97.01% | 87.04% | 59.97%
1955 | 0.35954 | 96.96% | 87.13% | 59.82%
1960 | 0.35899 | 96.91% | 87.22% | 59.67%
1965 | 0.35844 | 96.86% | 87.31% | 59.52%
1970 | 0.3579 | 96.81% | 87.4% | 59.37%
1975 | 0.35735 | 96.76% | 87.49% | 59.22%
1980 | 0.35681 | 96.71% | 87.57% | 59.07%
1985 | 0.35626 | 96.66% | 87.66% | 58.92%
1990 | 0.35572 | 96.61% | 87.75% | 58.77%
1995 | 0.35518 | 96.56% | 87.84% | 58.63%
2000 | 0.35464 | 96.51% | 87.92% | 58.48%
2005 | 0.3541 | 96.46% | 88.01% | 58.33%
2010 | 0.35357 | 96.4% | 88.09% | 58.19%
2015 | 0.35303 | 96.35% | 88.18% | 58.04%
2020 | 0.3525 | 96.3% | 88.27% | 57.89%
2025 | 0.35196 | 96.24% | 88.35% | 57.75%
2030 | 0.35143 | 96.19% | 88.43% | 57.6%
2035 | 0.3509 | 96.14% | 88.52% | 57.46%
2040 | 0.35037 | 96.08% | 88.6% | 57.31%
2045 | 0.34985 | 96.03% | 88.69% | 57.17%
2050 | 0.34932 | 95.97% | 88.77% | 57.02%
2055 | 0.3488 | 95.92% | 88.85% | 56.88%
2060 | 0.34827 | 95.87% | 88.93% | 56.74%
2065 | 0.34775 | 95.81% | 89.02% | 56.59%
2070 | 0.34723 | 95.75% | 89.1% | 56.45%
2075 | 0.34671 | 95.7% | 89.18% | 56.31%
2080 | 0.34619 | 95.64% | 89.26% | 56.17%
2085 | 0.34567 | 95.59% | 89.34% | 56.03%
2090 | 0.34516 | 95.53% | 89.42% | 55.88%
2095 | 0.34464 | 95.47% | 89.5% | 55.74%
2100 | 0.34413 | 95.42% | 89.58% | 55.6%
2105 | 0.34362 | 95.36% | 89.66% | 55.46%
2110 | 0.34311 | 95.3% | 89.74% | 55.32%
2115 | 0.3426 | 95.24% | 89.82% | 55.18%
2120 | 0.34209 | 95.18% | 89.9% | 55.04%
2125 | 0.34158 | 95.13% | 89.98% | 54.91%
2130 | 0.34107 | 95.07% | 90.06% | 54.77%
2135 | 0.34057 | 95.01% | 90.13% | 54.63%
2140 | 0.34007 | 94.95% | 90.21% | 54.49%
2145 | 0.33956 | 94.89% | 90.29% | 54.35%
2150 | 0.33906 | 94.83% | 90.36% | 54.22%
2155 | 0.33856 | 94.77% | 90.44% | 54.08%
2160 | 0.33806 | 94.71% | 90.52% | 53.94%
2165 | 0.33756 | 94.65% | 90.59% | 53.81%
2170 | 0.33707 | 94.59% | 90.67% | 53.67%
2175 | 0.33657 | 94.53% | 90.74% | 53.54%
2180 | 0.33608 | 94.47% | 90.82% | 53.4%
2185 | 0.33558 | 94.41% | 90.89% | 53.27%
2190 | 0.33509 | 94.35% | 90.97% | 53.13%
2195 | 0.3346 | 94.28% | 91.04% | 53%
2200 | 0.33411 | 94.22% | 91.12% | 52.86%
2205 | 0.33362 | 94.16% | 91.19% | 52.73%
2210 | 0.33313 | 94.1% | 91.26% | 52.6%
2215 | 0.33264 | 94.03% | 91.33% | 52.46%
2220 | 0.33216 | 93.97% | 91.41% | 52.33%
2225 | 0.33167 | 93.91% | 91.48% | 52.2%
2230 | 0.33119 | 93.85% | 91.55% | 52.07%
2235 | 0.33071 | 93.78% | 91.62% | 51.94%
2240 | 0.33023 | 93.72% | 91.69% | 51.81%
2245 | 0.32975 | 93.65% | 91.77% | 51.68%
2250 | 0.32927 | 93.59% | 91.84% | 51.54%
2255 | 0.32879 | 93.53% | 91.91% | 51.41%
2260 | 0.32831 | 93.46% | 91.98% | 51.28%
2265 | 0.32784 | 93.4% | 92.05% | 51.16%
2270 | 0.32736 | 93.33% | 92.12% | 51.03%
2275 | 0.32689 | 93.27% | 92.19% | 50.9%
2280 | 0.32641 | 93.2% | 92.25% | 50.77%
2285 | 0.32594 | 93.14% | 92.32% | 50.64%
2290 | 0.32547 | 93.07% | 92.39% | 50.51%
2295 | 0.325 | 93.01% | 92.46% | 50.39%
2300 | 0.32453 | 92.94% | 92.53% | 50.26%
2305 | 0.32406 | 92.87% | 92.59% | 50.13%
2310 | 0.3236 | 92.81% | 92.66% | 50%
2315 | 0.32313 | 92.74% | 92.73% | 49.88%
2320 | 0.32267 | 92.67% | 92.8% | 49.75%
2325 | 0.3222 | 92.61% | 92.86% | 49.63%
2330 | 0.32174 | 92.54% | 92.93% | 49.5%
2335 | 0.32128 | 92.47% | 92.99% | 49.38%
2340 | 0.32082 | 92.4% | 93.06% | 49.25%
2345 | 0.32036 | 92.34% | 93.12% | 49.13%
2350 | 0.3199 | 92.27% | 93.19% | 49%
2355 | 0.31944 | 92.2% | 93.25% | 48.88%
2360 | 0.31898 | 92.13% | 93.32% | 48.76%
2365 | 0.31853 | 92.06% | 93.38% | 48.63%
2370 | 0.31807 | 91.99% | 93.45% | 48.51%
2375 | 0.31762 | 91.92% | 93.51% | 48.39%
2380 | 0.31717 | 91.86% | 93.57% | 48.27%
2385 | 0.31671 | 91.79% | 93.64% | 48.14%
2390 | 0.31626 | 91.72% | 93.7% | 48.02%
2395 | 0.31581 | 91.65% | 93.76% | 47.9%
2400 | 0.31536 | 91.58% | 93.82% | 47.78%
2405 | 0.31492 | 91.51% | 93.88% | 47.66%
2410 | 0.31447 | 91.44% | 93.95% | 47.54%
2415 | 0.31402 | 91.37% | 94.01% | 47.42%
2420 | 0.31358 | 91.3% | 94.07% | 47.3%
2425 | 0.31313 | 91.23% | 94.13% | 47.18%
2430 | 0.31269 | 91.16% | 94.19% | 47.06%
2435 | 0.31225 | 91.08% | 94.25% | 46.94%
2440 | 0.3118 | 91.01% | 94.31% | 46.82%
2445 | 0.31136 | 90.94% | 94.37% | 46.71%
2450 | 0.31092 | 90.87% | 94.43% | 46.59%
2455 | 0.31048 | 90.8% | 94.49% | 46.47%
2460 | 0.31004 | 90.73% | 94.55% | 46.35%
2465 | 0.30961 | 90.66% | 94.6% | 46.24%
2470 | 0.30917 | 90.58% | 94.66% | 46.12%
2475 | 0.30873 | 90.51% | 94.72% | 46%
2480 | 0.3083 | 90.44% | 94.78% | 45.89%
2485 | 0.30787 | 90.37% | 94.84% | 45.77%
2490 | 0.30743 | 90.29% | 94.89% | 45.65%
2495 | 0.307 | 90.22% | 94.95% | 45.54%
2500 | 0.30657 | 90.15% | 95.01% | 45.42%
2505 | 0.30614 | 90.07% | 95.06% | 45.31%
2510 | 0.30571 | 90% | 95.12% | 45.2%
2515 | 0.30528 | 89.93% | 95.17% | 45.08%
2520 | 0.30485 | 89.85% | 95.23% | 44.97%
2525 | 0.30443 | 89.78% | 95.29% | 44.85%
2530 | 0.304 | 89.71% | 95.34% | 44.74%
2535 | 0.30357 | 89.63% | 95.4% | 44.63%
2540 | 0.30315 | 89.56% | 95.45% | 44.52%
2545 | 0.30273 | 89.48% | 95.5% | 44.4%
2550 | 0.3023 | 89.41% | 95.56% | 44.29%
2555 | 0.30188 | 89.33% | 95.61% | 44.18%
2560 | 0.30146 | 89.26% | 95.66% | 44.07%
2565 | 0.30104 | 89.18% | 95.72% | 43.96%
2570 | 0.30062 | 89.11% | 95.77% | 43.85%
2575 | 0.3002 | 89.03% | 95.82% | 43.74%
2580 | 0.29978 | 88.96% | 95.88% | 43.63%
2585 | 0.29937 | 88.88% | 95.93% | 43.52%
2590 | 0.29895 | 88.81% | 95.98% | 43.41%
2595 | 0.29854 | 88.73% | 96.03% | 43.3%
2600 | 0.29812 | 88.66% | 96.08% | 43.19%
2605 | 0.29771 | 88.58% | 96.13% | 43.08%
2610 | 0.29729 | 88.5% | 96.19% | 42.97%
2615 | 0.29688 | 88.43% | 96.24% | 42.86%
2620 | 0.29647 | 88.35% | 96.29% | 42.75%
2625 | 0.29606 | 88.28% | 96.34% | 42.65%
2630 | 0.29565 | 88.2% | 96.39% | 42.54%
2635 | 0.29524 | 88.12% | 96.44% | 42.43%
2640 | 0.29483 | 88.05% | 96.49% | 42.32%
2645 | 0.29442 | 87.97% | 96.53% | 42.22%
2650 | 0.29402 | 87.89% | 96.58% | 42.11%
2655 | 0.29361 | 87.81% | 96.63% | 42%
2660 | 0.29321 | 87.74% | 96.68% | 41.9%
2665 | 0.2928 | 87.66% | 96.73% | 41.79%
2670 | 0.2924 | 87.58% | 96.78% | 41.69%
2675 | 0.29199 | 87.5% | 96.82% | 41.58%
2680 | 0.29159 | 87.43% | 96.87% | 41.48%
2685 | 0.29119 | 87.35% | 96.92% | 41.37%
2690 | 0.29079 | 87.27% | 96.96% | 41.27%
2695 | 0.29039 | 87.19% | 97.01% | 41.16%
2700 | 0.28999 | 87.11% | 97.06% | 41.06%
2705 | 0.28959 | 87.03% | 97.1% | 40.96%
2710 | 0.28919 | 86.96% | 97.15% | 40.85%
2715 | 0.2888 | 86.88% | 97.2% | 40.75%
2720 | 0.2884 | 86.8% | 97.24% | 40.65%
2725 | 0.288 | 86.72% | 97.29% | 40.55%
2730 | 0.28761 | 86.64% | 97.33% | 40.44%
2735 | 0.28722 | 86.56% | 97.38% | 40.34%
2740 | 0.28682 | 86.48% | 97.42% | 40.24%
2745 | 0.28643 | 86.4% | 97.46% | 40.14%
2750 | 0.28604 | 86.32% | 97.51% | 40.04%
2755 | 0.28565 | 86.24% | 97.55% | 39.94%
2760 | 0.28526 | 86.17% | 97.59% | 39.84%
2765 | 0.28487 | 86.09% | 97.64% | 39.74%
2770 | 0.28448 | 86.01% | 97.68% | 39.64%
2775 | 0.28409 | 85.93% | 97.72% | 39.54%
2780 | 0.2837 | 85.85% | 97.77% | 39.44%
2785 | 0.28331 | 85.77% | 97.81% | 39.34%
2790 | 0.28293 | 85.69% | 97.85% | 39.24%
2795 | 0.28254 | 85.6% | 97.89% | 39.14%
2800 | 0.28216 | 85.52% | 97.93% | 39.04%
2805 | 0.28177 | 85.44% | 97.97% | 38.94%
2810 | 0.28139 | 85.36% | 98.02% | 38.84%
2815 | 0.281 | 85.28% | 98.06% | 38.75%
2820 | 0.28062 | 85.2% | 98.1% | 38.65%
2825 | 0.28024 | 85.12% | 98.14% | 38.55%
2830 | 0.27986 | 85.04% | 98.18% | 38.46%
2835 | 0.27948 | 84.96% | 98.22% | 38.36%
2840 | 0.2791 | 84.88% | 98.26% | 38.26%
2845 | 0.27872 | 84.8% | 98.3% | 38.17%
2850 | 0.27834 | 84.71% | 98.33% | 38.07%
2855 | 0.27797 | 84.63% | 98.37% | 37.97%
2860 | 0.27759 | 84.55% | 98.41% | 37.88%
2865 | 0.27721 | 84.47% | 98.45% | 37.78%
2870 | 0.27684 | 84.39% | 98.49% | 37.69%
2875 | 0.27646 | 84.31% | 98.53% | 37.59%
2880 | 0.27609 | 84.22% | 98.56% | 37.5%
2885 | 0.27571 | 84.14% | 98.6% | 37.4%
2890 | 0.27534 | 84.06% | 98.64% | 37.31%
2895 | 0.27497 | 83.98% | 98.68% | 37.22%
2900 | 0.2746 | 83.9% | 98.71% | 37.12%
2905 | 0.27423 | 83.81% | 98.75% | 37.03%
2910 | 0.27385 | 83.73% | 98.79% | 36.94%
2915 | 0.27348 | 83.65% | 98.82% | 36.84%
2920 | 0.27312 | 83.57% | 98.86% | 36.75%
2925 | 0.27275 | 83.48% | 98.89% | 36.66%
2930 | 0.27238 | 83.4% | 98.93% | 36.56%
2935 | 0.27201 | 83.32% | 98.96% | 36.47%
2940 | 0.27165 | 83.23% | 99% | 36.38%
2945 | 0.27128 | 83.15% | 99.03% | 36.29%
2950 | 0.27091 | 83.07% | 99.07% | 36.2%
2955 | 0.27055 | 82.99% | 99.1% | 36.11%
2960 | 0.27018 | 82.9% | 99.14% | 36.02%
2965 | 0.26982 | 82.82% | 99.17% | 35.93%
2970 | 0.26946 | 82.74% | 99.2% | 35.84%
2975 | 0.2691 | 82.65% | 99.24% | 35.75%
2980 | 0.26873 | 82.57% | 99.27% | 35.66%
2985 | 0.26837 | 82.49% | 99.3% | 35.57%
2990 | 0.26801 | 82.4% | 99.34% | 35.48%
2995 | 0.26765 | 82.32% | 99.37% | 35.39%
3000 | 0.26729 | 82.23% | 99.4% | 35.3%
3005 | 0.26693 | 82.15% | 99.43% | 35.21%
3010 | 0.26658 | 82.07% | 99.46% | 35.12%
3015 | 0.26622 | 81.98% | 99.5% | 35.03%
3020 | 0.26586 | 81.9% | 99.53% | 34.94%
3025 | 0.26551 | 81.81% | 99.56% | 34.86%
3030 | 0.26515 | 81.73% | 99.59% | 34.77%
3035 | 0.26479 | 81.65% | 99.62% | 34.68%
3040 | 0.26444 | 81.56% | 99.65% | 34.59%
3045 | 0.26409 | 81.48% | 99.68% | 34.51%
3050 | 0.26373 | 81.39% | 99.71% | 34.42%
3055 | 0.26338 | 81.31% | 99.74% | 34.33%
3060 | 0.26303 | 81.22% | 99.77% | 34.25%
3065 | 0.26268 | 81.14% | 99.8% | 34.16%
3070 | 0.26232 | 81.05% | 99.83% | 34.07%
3075 | 0.26197 | 80.97% | 99.86% | 33.99%
3080 | 0.26162 | 80.88% | 99.89% | 33.9%
3085 | 0.26127 | 80.8% | 99.92% | 33.82%
3090 | 0.26093 | 80.71% | 99.94% | 33.73%
3095 | 0.26058 | 80.63% | 99.97% | 33.65%
3100 | 0.26023 | 80.54% | 100% | 33.56%

## ArrowFilling
VÝPOČET VÝPLNĚ K DOSAŽENÍ CÍLOVÉ HMOTNOSTI ŠÍPU
Parametr | Hodnota | Poznámka
Cílová hmotnost šípu (g) | 44 | To je 679 grains
Původní hmotnost šípu bez hrotu (g) | 5.8316 | Dohromady střík + insert + končík + letky
Hmotnost hrotu (g) | 6.48
Cílová hmotnost výplně (g) | 31.6884
Průměr tyčky těžké výplně (mm) | 6
Hustota těžké výplně (g/mm3) | 0.00785 | Ocelový drát pro stavební hřebíky. Hustota je 7850 kg/m3
Hmotnost těžké výplně na 1 mm výplně | 0.22195
Průměr tyčky lehké výplně (mm) | 6
Hustota lehké výplně (g/mm3) | 0.0006905 | Bukové dřevo. Hustota je 690,5 kg/m3
Hmotnost lehké výplně na 1 mm výplně | 0.019523
Délka stříku pro náplň (mm) | 145 | Délka stříku bez zapuštěných částí končíku a insertu
Minimální hmotnost výplně (g) | 2.8309 | Lehká výplň v plné délce
Maximální hmotnost výplně (g) | 32.1833 | Těžká výplň v plné délce
Kontrola dosažitelnosti hmotnosti šípu | OK
Celková délka tyčinky těžké výplně (mm) | 142.6 | To je hmotnost 31,65 gramů
Celková délka tyčinky lehké výplně (mm) | 2.4 | To je hmotnost 0,05 gramů
Požadovaný FOC výplně (%) | 10% | Kladný FOC je blíže vnitřnímu konci insetru, záporný blíže vnitřnímu konci končíku, 0% je uprostřed
Vzdálenost požadovaného těžiště (mm) | 58 | Vzdálenost od vnitřního konce insertu
Délka tyčinky těžké výplně u končíku (mm) | 69.9
Délka tyčinky lehké výplně (mm) | 2.4
Délka tyčinky těžké výplně u insertu (mm) | 72.7

## UnitsConverter
POMOCNÍK PRO PŘEVOD JEDNOTEK
Z čeho -> Na co | Z čeho | Na co | Značky jednotek
Grain (zrno) -> Gram | 0 | 0 | (gr) -> (g)
Gram -> Grain (zrno) | 0 | 0 | (g) -> (gr)
Ounce (unce) -> Gram | 0 | 0 | (oz) -> (g)
Gram -> Ounce (unce) | 0 | 0 | (g) -> (oz)
Libra -> Kilogram | 0 | 0 | (lb) -> (kg)
Kilogram -> Libra | 0 | 0 | (kg) -> (lb)
Inch (palec) -> Milimetr | 0 | 0 | (") -> (mm)
Milimetr -> Inch (palec) | 0 | 0 | (mm) -> (")
Feet (stopa) -> Metr | 0 | 0 | (ft) -> (m)
Metr -> Feet (stopa) | 0 | 0 | (m) -> (ft)
Libra -> Newton | 0 | 0 | (lb) -> (N)
Newton -> Libra | 0 | 0 | (N) -> (lb)

## RealMeasurement
POMOCNÍK PRO MĚŘENÍ REÁLNÝCH RYCHLOSTÍ ŠÍPŮ
| Pokus1 | Pokus2 | Pokus3 | Pokus4 | Pokus5
Hm. (g) | v1 (m.s-1) | v2 (m.s-1) | v3 (m.s-1) | v4 (m.s-1) | v5 (m.s-1) | v (m.s-1) | Hm. (grain) | v (FPS) | Ek (J) | p (kg.m.s-1)
0 | 0 |  |  |  |  | 0 | 0 | 0 | 0 | 0
0 | 0 |  |  |  |  | 0 | 0 | 0 | 0 | 0
0 | 0 |  |  |  |  | 0 | 0 | 0 | 0 | 0
0 | 0 |  |  |  |  | 0 | 0 | 0 | 0 | 0
0 | 0 |  |  |  |  | 0 | 0 | 0 | 0 | 0
0 | 0 |  |  |  |  | 0 | 0 | 0 | 0 | 0
0 | 0 |  |  |  |  | 0 | 0 | 0 | 0 | 0
0 | 0 |  |  |  |  | 0 | 0 | 0 | 0 | 0
0 | 0 |  |  |  |  | 0 | 0 | 0 | 0 | 0
0 | 0 |  |  |  |  | 0 | 0 | 0 | 0 | 0
0 | 0 |  |  |  |  | 0 | 0 | 0 | 0 | 0
0 | 0 |  |  |  |  | 0 | 0 | 0 | 0 | 0
0 | 0 |  |  |  |  | 0 | 0 | 0 | 0 | 0
0 | 0 |  |  |  |  | 0 | 0 | 0 | 0 | 0
0 | 0 |  |  |  |  | 0 | 0 | 0 | 0 | 0
0 | 0 |  |  |  |  | 0 | 0 | 0 | 0 | 0

## CodeTable
Parametr | Hodnota | Poznámka
Libra na Newton | 4.4482
Libra na kilogram | 0.45359
Zrno (grain) na kilogram | 6.4799e-05
Stopa (feet) na metr | 0.3048
Palec (inch) na metr | 0.0254
Tíhové zrychlení | 9.81
Odporový koef. nrm. šípu (N.s2.m-2) | 0.0001

## WorkParams
Parametr | Hodnota | Poznámka | Regrese vstup
Hraniční hmotnost šípu (kg) | 0.64699 |  | LN(m1) | -3.7778 | v1 (m.s-1) | 88.0872
|  |  | LN(m2) | -3.4872 | v2 (m.s-1) | 80.4672
|  |  | LN(m3) | -3.3343 | v3 (m.s-1) | 77.1144
|  |  | LN(m4) | -3.0349 | v3 (m.s-1) | 68.58
Regrese koeficienty
|  |  | b1 | b0
|  |  | -26.0878 | -10.3592
|  |  | -26.2297 | -11.002
|  |  | -24.9392 | -6.223
|  |  | -26.0878 | -10.3592