## Calibration
REFERENČNÍ HODNOTY STŘELBY Z KUŠE
Hmotnost šípu (gr) | Úsťová rychlost šípu (FPS) | Instrukce
353 | 301 | Tato první dvojice referenčních hodnot musí být zadána
472 | 266 | Tato druhá dvojice referenčních hodnot musí být zadána
550 | 250 | Tato třetí dvojice referenčních hodnot je nepovinná a zpřesní odhady
742 | 215 | Tato čtvrtá dvojice referenčních hodnot je nepovinná a zpřesní odhady
ODADOVANÁ MAXIMA DŮLEŽITÝCH UKAZATELŮ
Max. předpokládaný dostřel je cca 286 metrů při hmotnosti šípu 525 grainů, úsťové rychlosti 255 FPS, kinetické energii 102,6J a hybnosti 2,64 kg.m.s-1.
Max. kinetická energie šípu je cca 103,7J při hmotnosti šípu 650 grainů, úsťové rychlosti 230 FPS, hybnosti 2,96 kg.m.s-1 a dostřelu 281 metrů.
Max. hybnost šípu je cca 4,01 kg.m.s-1 při hmotnosti šípu 1760 grainů, úsťové rychlosti 115 FPS, kinetické energii 70,5J a dostřelu 117 metrů.

## ArrowWeightDataSeries
KLÍČOVÉ UKAZATELE V ZÁVISLOSTI NA HMOTNOST ŠÍPU | [6 empty] | MEZNÍ HODNOTY DŮLEŽITÝCH UKAZATELŮ
m (gr) | v (FPS) | m (kg) | v (m.s-1) | Ek (J) | p (kg.m.s-1) | Dostřel (m) | Ukazatel | Hodnota | Řádek | m (gr) | v (FPS) | m (kg) | v (m.s-1) | Ek (J) | p (kg.m.s-1) | Dostřel (m)
100 | 446.0045 | 0.0064799 | 135.9422 | 59.8751 | 0.88089 | 151.7754 | Max. dostřel (m) | 286.4386 | 86 | 525 | 254.8038 | 0.034019 | 77.6642 | 102.598 | 2.6421 | 286.4386
105 | 440.3788 | 0.0068039 | 134.2274 | 61.2928 | 0.91327 | 156.0246 | Max. kinetická energie Ek (J) | 103.6592 | 111 | 650 | 230.1778 | 0.042119 | 70.1582 | 103.6592 | 2.955 | 280.7852
110 | 435.0148 | 0.0071279 | 132.5925 | 62.6568 | 0.9451 | 160.1519 | Max. hybnost p (kg.m.s-1) | 4.0088 | 333 | 1760 | 115.3237 | 0.11405 | 35.1507 | 70.4559 | 4.0088 | 116.5554
115 | 429.8893 | 0.0074519 | 131.0303 | 63.9704 | 0.97642 | 164.163
120 | 424.982 | 0.0077759 | 129.5345 | 65.2364 | 1.0072 | 168.0632 | PRŮBĚHOVÉ GRAFY DŮLEŽITÝCH UKAZATELŮ V ZÁVISLOSTI NA HMOTNOSTI ŠÍPU
125 | 420.2751 | 0.0080999 | 128.0998 | 66.4576 | 1.0376 | 171.8572
130 | 415.7528 | 0.0084239 | 126.7214 | 67.6365 | 1.0675 | 175.5494
135 | 411.4011 | 0.0087479 | 125.3951 | 68.7753 | 1.0969 | 179.1435
140 | 407.2078 | 0.0090718 | 124.1169 | 69.876 | 1.126 | 182.6432
145 | 403.1616 | 0.0093958 | 122.8837 | 70.9405 | 1.1546 | 186.0518
150 | 399.2526 | 0.0097198 | 121.6922 | 71.9705 | 1.1828 | 189.3723
155 | 395.4718 | 0.010044 | 120.5398 | 72.9677 | 1.2107 | 192.6075
160 | 391.8111 | 0.010368 | 119.424 | 73.9334 | 1.2382 | 195.7601
165 | 388.263 | 0.010692 | 118.3426 | 74.8692 | 1.2653 | 198.8325
170 | 384.8208 | 0.011016 | 117.2934 | 75.7763 | 1.2921 | 201.8269
175 | 381.4784 | 0.01134 | 116.2746 | 76.6559 | 1.3185 | 204.7456
180 | 378.2302 | 0.011664 | 115.2846 | 77.5091 | 1.3447 | 207.5904
185 | 375.071 | 0.011988 | 114.3216 | 78.3369 | 1.3705 | 210.3633
190 | 371.996 | 0.012312 | 113.3844 | 79.1403 | 1.396 | 213.066
195 | 369.0009 | 0.012636 | 112.4715 | 79.9203 | 1.4212 | 215.7003
200 | 366.0817 | 0.01296 | 111.5817 | 80.6777 | 1.4461 | 218.2676
205 | 363.2345 | 0.013284 | 110.7139 | 81.4134 | 1.4707 | 220.7696
210 | 360.456 | 0.013608 | 109.867 | 82.128 | 1.495 | 223.2077
215 | 357.7428 | 0.013932 | 109.04 | 82.8224 | 1.5191 | 225.5832
220 | 355.092 | 0.014256 | 108.232 | 83.4972 | 1.5429 | 227.8974
225 | 352.5008 | 0.01458 | 107.4422 | 84.1531 | 1.5665 | 230.1516
230 | 349.9665 | 0.014904 | 106.6698 | 84.7907 | 1.5898 | 232.3469
235 | 347.4868 | 0.015228 | 105.914 | 85.4107 | 1.6128 | 234.4846
240 | 345.0592 | 0.015552 | 105.1741 | 86.0134 | 1.6356 | 236.5658
245 | 342.6818 | 0.015876 | 104.4494 | 86.5995 | 1.6582 | 238.5914
250 | 340.3523 | 0.0162 | 103.7394 | 87.1696 | 1.6805 | 240.5626
255 | 338.069 | 0.016524 | 103.0434 | 87.724 | 1.7027 | 242.4803
260 | 335.83 | 0.016848 | 102.361 | 88.2632 | 1.7245 | 244.3454
265 | 333.6336 | 0.017172 | 101.6915 | 88.7878 | 1.7462 | 246.159
270 | 331.4784 | 0.017496 | 101.0346 | 89.298 | 1.7677 | 247.9218
275 | 329.3626 | 0.01782 | 100.3897 | 89.7943 | 1.7889 | 249.6348
280 | 327.285 | 0.018144 | 99.7565 | 90.2772 | 1.81 | 251.2988
285 | 325.2442 | 0.018468 | 99.1344 | 90.7468 | 1.8308 | 252.9147
290 | 323.2389 | 0.018792 | 98.5232 | 91.2037 | 1.8514 | 254.4832
295 | 321.2678 | 0.019116 | 97.9224 | 91.6482 | 1.8719 | 256.0051
300 | 319.3299 | 0.01944 | 97.3317 | 92.0805 | 1.8921 | 257.4812
305 | 317.424 | 0.019764 | 96.7508 | 92.5011 | 1.9122 | 258.9122
310 | 315.5491 | 0.020088 | 96.1794 | 92.9101 | 1.932 | 260.2988
315 | 313.7041 | 0.020412 | 95.617 | 93.3079 | 1.9517 | 261.6418
320 | 311.8883 | 0.020736 | 95.0636 | 93.6948 | 1.9712 | 262.9419
325 | 310.1006 | 0.02106 | 94.5187 | 94.0711 | 1.9905 | 264.1997
330 | 308.3402 | 0.021384 | 93.9821 | 94.4369 | 2.0097 | 265.4159
335 | 306.6063 | 0.021708 | 93.4536 | 94.7926 | 2.0287 | 266.5911
340 | 304.898 | 0.022032 | 92.9329 | 95.1384 | 2.0475 | 267.7261
345 | 303.2147 | 0.022356 | 92.4198 | 95.4745 | 2.0661 | 268.8213
350 | 301.5556 | 0.02268 | 91.9142 | 95.8011 | 2.0846 | 269.8776
355 | 299.9201 | 0.023004 | 91.4156 | 96.1185 | 2.1029 | 270.8953
360 | 298.3074 | 0.023328 | 90.9241 | 96.4269 | 2.121 | 271.8753
365 | 296.717 | 0.023652 | 90.4393 | 96.7265 | 2.139 | 272.8179
370 | 295.1482 | 0.023976 | 89.9612 | 97.0174 | 2.1569 | 273.7239
375 | 293.6005 | 0.0243 | 89.4894 | 97.2999 | 2.1746 | 274.5938
380 | 292.0732 | 0.024624 | 89.0239 | 97.5741 | 2.1921 | 275.4282
385 | 290.566 | 0.024948 | 88.5645 | 97.8403 | 2.2095 | 276.2275
390 | 289.0782 | 0.025272 | 88.111 | 98.0986 | 2.2267 | 276.9924
395 | 287.6093 | 0.025596 | 87.6633 | 98.3491 | 2.2438 | 277.7234
400 | 286.1589 | 0.02592 | 87.2212 | 98.5921 | 2.2607 | 278.4211
405 | 284.7265 | 0.026244 | 86.7846 | 98.8277 | 2.2775 | 279.0858
410 | 283.3117 | 0.026568 | 86.3534 | 99.056 | 2.2942 | 279.7183
415 | 281.9141 | 0.026892 | 85.9274 | 99.2771 | 2.3107 | 280.3189
420 | 280.5332 | 0.027216 | 85.5065 | 99.4914 | 2.3271 | 280.8882
425 | 279.1686 | 0.02754 | 85.0906 | 99.6988 | 2.3434 | 281.4267
430 | 277.82 | 0.027864 | 84.6795 | 99.8995 | 2.3595 | 281.9348
435 | 276.487 | 0.028188 | 84.2732 | 100.0936 | 2.3755 | 282.4131
440 | 275.1692 | 0.028512 | 83.8716 | 100.2813 | 2.3913 | 282.8621
445 | 273.8664 | 0.028836 | 83.4745 | 100.4627 | 2.407 | 283.2821
450 | 272.578 | 0.02916 | 83.0818 | 100.6379 | 2.4226 | 283.6737
455 | 271.3039 | 0.029483 | 82.6934 | 100.8071 | 2.4381 | 284.0373
460 | 270.0438 | 0.029807 | 82.3093 | 100.9703 | 2.4534 | 284.3735
465 | 268.7972 | 0.030131 | 81.9294 | 101.1277 | 2.4687 | 284.6826
470 | 267.564 | 0.030455 | 81.5535 | 101.2793 | 2.4838 | 284.965
475 | 266.3439 | 0.030779 | 81.1816 | 101.4254 | 2.4987 | 285.2213
480 | 265.1365 | 0.031103 | 80.8136 | 101.5659 | 2.5136 | 285.4519
485 | 263.9416 | 0.031427 | 80.4494 | 101.7009 | 2.5283 | 285.6572
490 | 262.759 | 0.031751 | 80.0889 | 101.8307 | 2.5429 | 285.8376
495 | 261.5884 | 0.032075 | 79.7321 | 101.9553 | 2.5574 | 285.9935
500 | 260.4295 | 0.032399 | 79.3789 | 102.0747 | 2.5718 | 286.1254
505 | 259.2822 | 0.032723 | 79.0292 | 102.1891 | 2.5861 | 286.2337
510 | 258.1462 | 0.033047 | 78.683 | 102.2985 | 2.6003 | 286.3188
515 | 257.0213 | 0.033371 | 78.3401 | 102.4031 | 2.6143 | 286.381
520 | 255.9072 | 0.033695 | 78.0005 | 102.5029 | 2.6283 | 286.4208
525 | 254.8038 | 0.034019 | 77.6642 | 102.598 | 2.6421 | 286.4386
530 | 253.7109 | 0.034343 | 77.3311 | 102.6884 | 2.6558 | 286.4348
535 | 252.6282 | 0.034667 | 77.0011 | 102.7744 | 2.6694 | 286.4097
540 | 251.5556 | 0.034991 | 76.6741 | 102.8559 | 2.6829 | 286.3637
545 | 250.4929 | 0.035315 | 76.3502 | 102.933 | 2.6963 | 286.2973
550 | 249.4399 | 0.035639 | 76.0293 | 103.0059 | 2.7096 | 286.2107
555 | 248.3964 | 0.035963 | 75.7112 | 103.0745 | 2.7228 | 286.1043
560 | 247.3622 | 0.036287 | 75.396 | 103.1389 | 2.7359 | 285.9785
565 | 246.3373 | 0.036611 | 75.0836 | 103.1992 | 2.7489 | 285.8337
570 | 245.3214 | 0.036935 | 74.774 | 103.2555 | 2.7618 | 285.6702
575 | 244.3144 | 0.037259 | 74.467 | 103.3079 | 2.7746 | 285.4884
580 | 243.3161 | 0.037583 | 74.1627 | 103.3563 | 2.7873 | 285.2886
585 | 242.3263 | 0.037907 | 73.8611 | 103.401 | 2.7999 | 285.0711
590 | 241.345 | 0.038231 | 73.562 | 103.4418 | 2.8124 | 284.8363
595 | 240.372 | 0.038555 | 73.2654 | 103.479 | 2.8248 | 284.5845
600 | 239.4071 | 0.038879 | 72.9713 | 103.5125 | 2.8371 | 284.3161
605 | 238.4502 | 0.039203 | 72.6796 | 103.5424 | 2.8493 | 284.0313
610 | 237.5012 | 0.039527 | 72.3904 | 103.5688 | 2.8614 | 283.7306
615 | 236.5599 | 0.039851 | 72.1035 | 103.5917 | 2.8734 | 283.4141
620 | 235.6263 | 0.040175 | 71.8189 | 103.6112 | 2.8853 | 283.0823
625 | 234.7001 | 0.040499 | 71.5366 | 103.6273 | 2.8972 | 282.7353
630 | 233.7814 | 0.040823 | 71.2566 | 103.6401 | 2.9089 | 282.3737
635 | 232.8699 | 0.041147 | 70.9787 | 103.6497 | 2.9206 | 281.9975
640 | 231.9655 | 0.041471 | 70.7031 | 103.656 | 2.9321 | 281.6072
645 | 231.0682 | 0.041795 | 70.4296 | 103.6592 | 2.9436 | 281.203
650 | 230.1778 | 0.042119 | 70.1582 | 103.6592 | 2.955 | 280.7852
655 | 229.2943 | 0.042443 | 69.8889 | 103.6562 | 2.9663 | 280.3541
660 | 228.4174 | 0.042767 | 69.6216 | 103.6502 | 2.9775 | 279.91
665 | 227.5472 | 0.043091 | 69.3564 | 103.6411 | 2.9887 | 279.4532
670 | 226.6835 | 0.043415 | 69.0931 | 103.6292 | 2.9997 | 278.9839
675 | 225.8262 | 0.043739 | 68.8318 | 103.6144 | 3.0107 | 278.5024
680 | 224.9752 | 0.044063 | 68.5725 | 103.5967 | 3.0215 | 278.0089
685 | 224.1305 | 0.044387 | 68.315 | 103.5762 | 3.0323 | 277.5038
690 | 223.2919 | 0.044711 | 68.0594 | 103.553 | 3.043 | 276.9873
695 | 222.4594 | 0.045035 | 67.8056 | 103.5271 | 3.0536 | 276.4597
700 | 221.6329 | 0.045359 | 67.5537 | 103.4985 | 3.0642 | 275.9211
705 | 220.8122 | 0.045683 | 67.3036 | 103.4672 | 3.0746 | 275.3719
710 | 219.9973 | 0.046007 | 67.0552 | 103.4334 | 3.085 | 274.8123
715 | 219.1882 | 0.046331 | 66.8086 | 103.397 | 3.0953 | 274.2425
720 | 218.3846 | 0.046655 | 66.5636 | 103.358 | 3.1055 | 273.6628
725 | 217.5867 | 0.046979 | 66.3204 | 103.3166 | 3.1157 | 273.0734
730 | 216.7942 | 0.047303 | 66.0789 | 103.2728 | 3.1257 | 272.4745
735 | 216.0072 | 0.047627 | 65.839 | 103.2265 | 3.1357 | 271.8665
740 | 215.2254 | 0.047951 | 65.6007 | 103.1778 | 3.1456 | 271.2494
745 | 214.449 | 0.048275 | 65.364 | 103.1268 | 3.1555 | 270.6235
750 | 213.6777 | 0.048599 | 65.129 | 103.0735 | 3.1652 | 269.9891
755 | 212.9116 | 0.048923 | 64.8954 | 103.018 | 3.1749 | 269.3463
760 | 212.1505 | 0.049247 | 64.6635 | 102.9601 | 3.1845 | 268.6954
765 | 211.3944 | 0.049571 | 64.433 | 102.9001 | 3.194 | 268.0365
770 | 210.6432 | 0.049895 | 64.204 | 102.8379 | 3.2035 | 267.37
775 | 209.8969 | 0.050219 | 63.9766 | 102.7735 | 3.2128 | 266.6959
780 | 209.1554 | 0.050543 | 63.7506 | 102.707 | 3.2222 | 266.0144
785 | 208.4186 | 0.050867 | 63.526 | 102.6385 | 3.2314 | 265.3259
790 | 207.6865 | 0.051191 | 63.3029 | 102.5679 | 3.2405 | 264.6304
795 | 206.959 | 0.051515 | 63.0811 | 102.4952 | 3.2496 | 263.9282
800 | 206.2361 | 0.051839 | 62.8608 | 102.4205 | 3.2586 | 263.2194
805 | 205.5177 | 0.052163 | 62.6418 | 102.3439 | 3.2676 | 262.5043
810 | 204.8038 | 0.052487 | 62.4242 | 102.2653 | 3.2765 | 261.7829
815 | 204.0942 | 0.052811 | 62.2079 | 102.1848 | 3.2853 | 261.0556
820 | 203.389 | 0.053135 | 61.993 | 102.1025 | 3.294 | 260.3224
825 | 202.688 | 0.053459 | 61.7793 | 102.0182 | 3.3027 | 259.5835
830 | 201.9913 | 0.053783 | 61.567 | 101.9321 | 3.3113 | 258.8392
835 | 201.2988 | 0.054107 | 61.3559 | 101.8442 | 3.3198 | 258.0895
840 | 200.6104 | 0.054431 | 61.1461 | 101.7545 | 3.3282 | 257.3346
845 | 199.9261 | 0.054755 | 60.9375 | 101.6631 | 3.3366 | 256.5748
850 | 199.2459 | 0.055079 | 60.7301 | 101.5699 | 3.345 | 255.8101
855 | 198.5696 | 0.055403 | 60.524 | 101.475 | 3.3532 | 255.0407
860 | 197.8973 | 0.055727 | 60.3191 | 101.3784 | 3.3614 | 254.2668
865 | 197.2288 | 0.056051 | 60.1153 | 101.2802 | 3.3695 | 253.4885
870 | 196.5642 | 0.056375 | 59.9128 | 101.1803 | 3.3776 | 252.706
875 | 195.9035 | 0.056699 | 59.7114 | 101.0788 | 3.3856 | 251.9193
880 | 195.2465 | 0.057023 | 59.5111 | 100.9756 | 3.3935 | 251.1288
885 | 194.5932 | 0.057347 | 59.312 | 100.8709 | 3.4014 | 250.3344
890 | 193.9436 | 0.057671 | 59.114 | 100.7647 | 3.4092 | 249.5364
895 | 193.2976 | 0.057995 | 58.9171 | 100.6569 | 3.4169 | 248.7348
900 | 192.6553 | 0.058319 | 58.7213 | 100.5476 | 3.4246 | 247.9299
905 | 192.0164 | 0.058643 | 58.5266 | 100.4368 | 3.4322 | 247.1216
910 | 191.3812 | 0.058967 | 58.333 | 100.3246 | 3.4397 | 246.3103
915 | 190.7494 | 0.059291 | 58.1404 | 100.2109 | 3.4472 | 245.4959
920 | 190.121 | 0.059615 | 57.9489 | 100.0957 | 3.4546 | 244.6787
925 | 189.496 | 0.059939 | 57.7584 | 99.9792 | 3.462 | 243.8586
930 | 188.8744 | 0.060263 | 57.5689 | 99.8612 | 3.4693 | 243.036
935 | 188.2562 | 0.060587 | 57.3805 | 99.7419 | 3.4765 | 242.2108
940 | 187.6412 | 0.060911 | 57.193 | 99.6213 | 3.4837 | 241.3832
945 | 187.0295 | 0.061235 | 57.0066 | 99.4992 | 3.4908 | 240.5533
950 | 186.4211 | 0.061559 | 56.8211 | 99.3759 | 3.4979 | 239.7213
955 | 185.8158 | 0.061883 | 56.6367 | 99.2513 | 3.5048 | 238.8871
960 | 185.2137 | 0.062207 | 56.4531 | 99.1254 | 3.5118 | 238.051
965 | 184.6147 | 0.062531 | 56.2706 | 98.9982 | 3.5187 | 237.2131
970 | 184.0188 | 0.062855 | 56.0889 | 98.8698 | 3.5255 | 236.3733
975 | 183.426 | 0.063179 | 55.9082 | 98.7402 | 3.5322 | 235.532
980 | 182.8362 | 0.063503 | 55.7285 | 98.6093 | 3.5389 | 234.689
985 | 182.2494 | 0.063827 | 55.5496 | 98.4773 | 3.5456 | 233.8446
990 | 181.6656 | 0.064151 | 55.3717 | 98.3441 | 3.5521 | 232.9989
995 | 181.0847 | 0.064475 | 55.1946 | 98.2097 | 3.5587 | 232.1519
1000 | 180.5067 | 0.064799 | 55.0185 | 98.0741 | 3.5651 | 231.3037
1005 | 179.9317 | 0.065123 | 54.8432 | 97.9375 | 3.5715 | 230.4544
1010 | 179.3594 | 0.065447 | 54.6688 | 97.7997 | 3.5779 | 229.6041
1015 | 178.79 | 0.065771 | 54.4952 | 97.6608 | 3.5842 | 228.7529
1020 | 178.2234 | 0.066095 | 54.3225 | 97.5208 | 3.5904 | 227.9009
1025 | 177.6596 | 0.066419 | 54.1506 | 97.3798 | 3.5966 | 227.0482
1030 | 177.0985 | 0.066743 | 53.9796 | 97.2377 | 3.6028 | 226.1948
1035 | 176.5401 | 0.067067 | 53.8094 | 97.0945 | 3.6088 | 225.3408
1040 | 175.9844 | 0.067391 | 53.6401 | 96.9504 | 3.6148 | 224.4863
1045 | 175.4314 | 0.067715 | 53.4715 | 96.8052 | 3.6208 | 223.6314
1050 | 174.881 | 0.068039 | 53.3037 | 96.659 | 3.6267 | 222.7761
1055 | 174.3333 | 0.068363 | 53.1368 | 96.5118 | 3.6326 | 221.9206
1060 | 173.7881 | 0.068687 | 52.9706 | 96.3637 | 3.6384 | 221.0649
1065 | 173.2455 | 0.069011 | 52.8052 | 96.2146 | 3.6441 | 220.209
1070 | 172.7054 | 0.069335 | 52.6406 | 96.0646 | 3.6498 | 219.3531
1075 | 172.1679 | 0.069659 | 52.4768 | 95.9136 | 3.6555 | 218.4972
1080 | 171.6328 | 0.069983 | 52.3137 | 95.7617 | 3.6611 | 217.6414
1085 | 171.1002 | 0.070307 | 52.1514 | 95.6089 | 3.6666 | 216.7857
1090 | 170.5701 | 0.070631 | 51.9898 | 95.4553 | 3.6721 | 215.9302
1095 | 170.0424 | 0.070955 | 51.8289 | 95.3007 | 3.6775 | 215.0749
1100 | 169.5171 | 0.071279 | 51.6688 | 95.1453 | 3.6829 | 214.2201
1105 | 168.9942 | 0.071603 | 51.5094 | 94.989 | 3.6882 | 213.3655
1110 | 168.4736 | 0.071927 | 51.3508 | 94.8319 | 3.6935 | 212.5115
1115 | 167.9554 | 0.072251 | 51.1928 | 94.6739 | 3.6987 | 211.6579
1120 | 167.4395 | 0.072575 | 51.0356 | 94.5151 | 3.7039 | 210.8049
1125 | 166.9259 | 0.072899 | 50.879 | 94.3555 | 3.709 | 209.9526
1130 | 166.4145 | 0.073223 | 50.7232 | 94.1951 | 3.7141 | 209.1008
1135 | 165.9055 | 0.073547 | 50.568 | 94.034 | 3.7191 | 208.2499
1140 | 165.3986 | 0.073871 | 50.4135 | 93.872 | 3.7241 | 207.3996
1145 | 164.894 | 0.074195 | 50.2597 | 93.7093 | 3.729 | 206.5503
1150 | 164.3916 | 0.074519 | 50.1066 | 93.5459 | 3.7339 | 205.7017
1155 | 163.8914 | 0.074843 | 49.9541 | 93.3817 | 3.7387 | 204.8541
1160 | 163.3933 | 0.075167 | 49.8023 | 93.2168 | 3.7435 | 204.0075
1165 | 162.8974 | 0.075491 | 49.6511 | 93.0511 | 3.7482 | 203.1619
1170 | 162.4036 | 0.075815 | 49.5006 | 92.8848 | 3.7529 | 202.3173
1175 | 161.9119 | 0.076139 | 49.3507 | 92.7177 | 3.7575 | 201.4738
1180 | 161.4222 | 0.076463 | 49.2015 | 92.55 | 3.7621 | 200.6315
1185 | 160.9347 | 0.076787 | 49.0529 | 92.3816 | 3.7666 | 199.7904
1190 | 160.4492 | 0.077111 | 48.9049 | 92.2125 | 3.7711 | 198.9505
1195 | 159.9657 | 0.077435 | 48.7576 | 92.0427 | 3.7755 | 198.1119
1200 | 159.4843 | 0.077759 | 48.6108 | 91.8723 | 3.7799 | 197.2745
1205 | 159.0049 | 0.078083 | 48.4647 | 91.7013 | 3.7843 | 196.4385
1210 | 158.5274 | 0.078407 | 48.3192 | 91.5296 | 3.7885 | 195.6039
1215 | 158.0519 | 0.078731 | 48.1742 | 91.3573 | 3.7928 | 194.7707
1220 | 157.5784 | 0.079055 | 48.0299 | 91.1845 | 3.797 | 193.939
1225 | 157.1068 | 0.079379 | 47.8862 | 91.011 | 3.8011 | 193.1087
1230 | 156.6371 | 0.079703 | 47.743 | 90.8369 | 3.8052 | 192.28
1235 | 156.1694 | 0.080027 | 47.6004 | 90.6622 | 3.8093 | 191.4528
1240 | 155.7035 | 0.080351 | 47.4584 | 90.487 | 3.8133 | 190.6272
1245 | 155.2395 | 0.080675 | 47.317 | 90.3112 | 3.8173 | 189.8032
1250 | 154.7774 | 0.080999 | 47.1761 | 90.1348 | 3.8212 | 188.9808
1255 | 154.3171 | 0.081323 | 47.0358 | 89.9579 | 3.8251 | 188.1601
1260 | 153.8586 | 0.081647 | 46.8961 | 89.7804 | 3.8289 | 187.3412
1265 | 153.4019 | 0.081971 | 46.7569 | 89.6024 | 3.8327 | 186.5239
1270 | 152.9471 | 0.082295 | 46.6183 | 89.4239 | 3.8364 | 185.7084
1275 | 152.494 | 0.082619 | 46.4802 | 89.2449 | 3.8401 | 184.8947
1280 | 152.0427 | 0.082943 | 46.3426 | 89.0654 | 3.8438 | 184.0828
1285 | 151.5932 | 0.083267 | 46.2056 | 88.8854 | 3.8474 | 183.2728
1290 | 151.1454 | 0.083591 | 46.0691 | 88.7048 | 3.8509 | 182.4646
1295 | 150.6994 | 0.083915 | 45.9332 | 88.5238 | 3.8545 | 181.6582
1300 | 150.255 | 0.084239 | 45.7977 | 88.3424 | 3.8579 | 180.8538
1305 | 149.8124 | 0.084563 | 45.6628 | 88.1604 | 3.8614 | 180.0513
1310 | 149.3715 | 0.084887 | 45.5284 | 87.978 | 3.8648 | 179.2508
1315 | 148.9322 | 0.085211 | 45.3945 | 87.7952 | 3.8681 | 178.4522
1320 | 148.4946 | 0.085535 | 45.2612 | 87.6119 | 3.8714 | 177.6556
1325 | 148.0587 | 0.085859 | 45.1283 | 87.4282 | 3.8746 | 176.861
1330 | 147.6244 | 0.086183 | 44.9959 | 87.244 | 3.8779 | 176.0685
1335 | 147.1918 | 0.086507 | 44.864 | 87.0594 | 3.881 | 175.278
1340 | 146.7607 | 0.086831 | 44.7327 | 86.8744 | 3.8842 | 174.4896
1345 | 146.3313 | 0.087155 | 44.6018 | 86.689 | 3.8872 | 173.7032
1350 | 145.9034 | 0.087479 | 44.4714 | 86.5032 | 3.8903 | 172.919
1355 | 145.4772 | 0.087803 | 44.3414 | 86.317 | 3.8933 | 172.1368
1360 | 145.0525 | 0.088127 | 44.212 | 86.1305 | 3.8962 | 171.3568
1365 | 144.6293 | 0.08845 | 44.083 | 85.9435 | 3.8992 | 170.579
1370 | 144.2077 | 0.088774 | 43.9545 | 85.7562 | 3.902 | 169.8033
1375 | 143.7877 | 0.089098 | 43.8265 | 85.5685 | 3.9049 | 169.0298
1380 | 143.3692 | 0.089422 | 43.6989 | 85.3804 | 3.9077 | 168.2585
1385 | 142.9522 | 0.089746 | 43.5718 | 85.192 | 3.9104 | 167.4894
1390 | 142.5366 | 0.09007 | 43.4452 | 85.0032 | 3.9131 | 166.7225
1395 | 142.1226 | 0.090394 | 43.319 | 84.8141 | 3.9158 | 165.9578
1400 | 141.7101 | 0.090718 | 43.1932 | 84.6247 | 3.9184 | 165.1954
1405 | 141.299 | 0.091042 | 43.0679 | 84.4349 | 3.921 | 164.4352
1410 | 140.8894 | 0.091366 | 42.9431 | 84.2449 | 3.9236 | 163.6773
1415 | 140.4813 | 0.09169 | 42.8187 | 84.0545 | 3.9261 | 162.9216
1420 | 140.0745 | 0.092014 | 42.6947 | 83.8638 | 3.9285 | 162.1683
1425 | 139.6692 | 0.092338 | 42.5712 | 83.6727 | 3.931 | 161.4172
1430 | 139.2654 | 0.092662 | 42.4481 | 83.4814 | 3.9333 | 160.6685
1435 | 138.8629 | 0.092986 | 42.3254 | 83.2898 | 3.9357 | 159.922
1440 | 138.4619 | 0.09331 | 42.2032 | 83.098 | 3.938 | 159.1779
1445 | 138.0622 | 0.093634 | 42.0814 | 82.9058 | 3.9403 | 158.4361
1450 | 137.6639 | 0.093958 | 41.96 | 82.7134 | 3.9425 | 157.6967
1455 | 137.267 | 0.094282 | 41.839 | 82.5207 | 3.9447 | 156.9596
1460 | 136.8714 | 0.094606 | 41.7184 | 82.3277 | 3.9468 | 156.2249
1465 | 136.4772 | 0.09493 | 41.5983 | 82.1345 | 3.9489 | 155.4925
1470 | 136.0844 | 0.095254 | 41.4785 | 81.941 | 3.951 | 154.7624
1475 | 135.6928 | 0.095578 | 41.3592 | 81.7473 | 3.953 | 154.0348
1480 | 135.3026 | 0.095902 | 41.2402 | 81.5534 | 3.955 | 153.3095
1485 | 134.9138 | 0.096226 | 41.1217 | 81.3592 | 3.957 | 152.5867
1490 | 134.5262 | 0.09655 | 41.0036 | 81.1648 | 3.9589 | 151.8662
1495 | 134.1399 | 0.096874 | 40.8858 | 80.9701 | 3.9608 | 151.1481
1500 | 133.7549 | 0.097198 | 40.7685 | 80.7753 | 3.9626 | 150.4324
1505 | 133.3712 | 0.097522 | 40.6515 | 80.5802 | 3.9644 | 149.7191
1510 | 132.9888 | 0.097846 | 40.535 | 80.3849 | 3.9662 | 149.0082
1515 | 132.6076 | 0.09817 | 40.4188 | 80.1894 | 3.9679 | 148.2997
1520 | 132.2277 | 0.098494 | 40.303 | 79.9937 | 3.9696 | 147.5936
1525 | 131.849 | 0.098818 | 40.1876 | 79.7979 | 3.9713 | 146.89
1530 | 131.4716 | 0.099142 | 40.0725 | 79.6018 | 3.9729 | 146.1888
1535 | 131.0954 | 0.099466 | 39.9579 | 79.4055 | 3.9745 | 145.49
1540 | 130.7204 | 0.09979 | 39.8436 | 79.2091 | 3.976 | 144.7936
1545 | 130.3467 | 0.10011 | 39.7297 | 79.0125 | 3.9775 | 144.0997
1550 | 129.9741 | 0.10044 | 39.6161 | 78.8157 | 3.979 | 143.4082
1555 | 129.6028 | 0.10076 | 39.5029 | 78.6188 | 3.9804 | 142.7191
1560 | 129.2326 | 0.10109 | 39.3901 | 78.4217 | 3.9818 | 142.0324
1565 | 128.8636 | 0.10141 | 39.2776 | 78.2245 | 3.9832 | 141.3482
1570 | 128.4958 | 0.10173 | 39.1655 | 78.0271 | 3.9845 | 140.6664
1575 | 128.1292 | 0.10206 | 39.0538 | 77.8295 | 3.9858 | 139.9871
1580 | 127.7637 | 0.10238 | 38.9424 | 77.6318 | 3.987 | 139.3102
1585 | 127.3994 | 0.10271 | 38.8313 | 77.434 | 3.9882 | 138.6357
1590 | 127.0363 | 0.10303 | 38.7207 | 77.2361 | 3.9894 | 137.9637
1595 | 126.6742 | 0.10335 | 38.6103 | 77.038 | 3.9905 | 137.2941
1600 | 126.3134 | 0.10368 | 38.5003 | 76.8398 | 3.9916 | 136.627
1605 | 125.9536 | 0.104 | 38.3907 | 76.6414 | 3.9927 | 135.9622
1610 | 125.5949 | 0.10433 | 38.2813 | 76.443 | 3.9937 | 135.3
1615 | 125.2374 | 0.10465 | 38.1724 | 76.2445 | 3.9947 | 134.6401
1620 | 124.881 | 0.10497 | 38.0637 | 76.0458 | 3.9957 | 133.9827
1625 | 124.5257 | 0.1053 | 37.9554 | 75.847 | 3.9966 | 133.3278
1630 | 124.1714 | 0.10562 | 37.8474 | 75.6482 | 3.9975 | 132.6752
1635 | 123.8183 | 0.10595 | 37.7398 | 75.4492 | 3.9984 | 132.0251
1640 | 123.4662 | 0.10627 | 37.6325 | 75.2502 | 3.9992 | 131.3774
1645 | 123.1152 | 0.10659 | 37.5255 | 75.051 | 4 | 130.7322
1650 | 122.7653 | 0.10692 | 37.4188 | 74.8518 | 4.0008 | 130.0894
1655 | 122.4164 | 0.10724 | 37.3125 | 74.6525 | 4.0015 | 129.449
1660 | 122.0685 | 0.10757 | 37.2065 | 74.4532 | 4.0022 | 128.811
1665 | 121.7218 | 0.10789 | 37.1008 | 74.2537 | 4.0028 | 128.1754
1670 | 121.376 | 0.10821 | 36.9954 | 74.0542 | 4.0034 | 127.5423
1675 | 121.0313 | 0.10854 | 36.8903 | 73.8547 | 4.004 | 126.9115
1680 | 120.6876 | 0.10886 | 36.7856 | 73.655 | 4.0046 | 126.2832
1685 | 120.345 | 0.10919 | 36.6812 | 73.4554 | 4.0051 | 125.6573
1690 | 120.0033 | 0.10951 | 36.577 | 73.2556 | 4.0056 | 125.0338
1695 | 119.6627 | 0.10983 | 36.4732 | 73.0558 | 4.006 | 124.4127
1700 | 119.3231 | 0.11016 | 36.3697 | 72.856 | 4.0064 | 123.794
1705 | 118.9844 | 0.11048 | 36.2665 | 72.6561 | 4.0068 | 123.1777
1710 | 118.6468 | 0.11081 | 36.1635 | 72.4562 | 4.0071 | 122.5638
1715 | 118.3102 | 0.11113 | 36.0609 | 72.2563 | 4.0075 | 121.9523
1720 | 117.9745 | 0.11145 | 35.9586 | 72.0563 | 4.0077 | 121.3431
1725 | 117.6398 | 0.11178 | 35.8566 | 71.8563 | 4.008 | 120.7364
1730 | 117.306 | 0.1121 | 35.7549 | 71.6563 | 4.0082 | 120.132
1735 | 116.9733 | 0.11243 | 35.6535 | 71.4563 | 4.0084 | 119.53
1740 | 116.6415 | 0.11275 | 35.5523 | 71.2562 | 4.0085 | 118.9303
1745 | 116.3106 | 0.11307 | 35.4515 | 71.0561 | 4.0086 | 118.333
1750 | 115.9807 | 0.1134 | 35.3509 | 70.8561 | 4.0087 | 117.7381
1755 | 115.6517 | 0.11372 | 35.2506 | 70.656 | 4.0088 | 117.1456
1760 | 115.3237 | 0.11405 | 35.1507 | 70.4559 | 4.0088 | 116.5554
1765 | 114.9966 | 0.11437 | 35.051 | 70.2558 | 4.0088 | 115.9675
1770 | 114.6704 | 0.11469 | 34.9515 | 70.0557 | 4.0087 | 115.382
1775 | 114.3451 | 0.11502 | 34.8524 | 69.8556 | 4.0087 | 114.7988
1780 | 114.0208 | 0.11534 | 34.7535 | 69.6556 | 4.0085 | 114.2179
1785 | 113.6974 | 0.11567 | 34.655 | 69.4555 | 4.0084 | 113.6394
1790 | 113.3748 | 0.11599 | 34.5567 | 69.2555 | 4.0082 | 113.0632
1795 | 113.0532 | 0.11631 | 34.4586 | 69.0554 | 4.008 | 112.4893
1800 | 112.7325 | 0.11664 | 34.3609 | 68.8554 | 4.0078 | 111.9178
1805 | 112.4126 | 0.11696 | 34.2634 | 68.6554 | 4.0075 | 111.3485
1810 | 112.0937 | 0.11729 | 34.1662 | 68.4555 | 4.0072 | 110.7816
1815 | 111.7756 | 0.11761 | 34.0692 | 68.2556 | 4.0069 | 110.2169
1820 | 111.4584 | 0.11793 | 33.9725 | 68.0557 | 4.0065 | 109.6545
1825 | 111.142 | 0.11826 | 33.8761 | 67.8558 | 4.0061 | 109.0944
1830 | 110.8266 | 0.11858 | 33.7799 | 67.656 | 4.0057 | 108.5366
1835 | 110.512 | 0.11891 | 33.684 | 67.4563 | 4.0052 | 107.9811
1840 | 110.1982 | 0.11923 | 33.5884 | 67.2565 | 4.0047 | 107.4278
1845 | 109.8853 | 0.11955 | 33.493 | 67.0569 | 4.0042 | 106.8768
1850 | 109.5733 | 0.11988 | 33.3979 | 66.8572 | 4.0037 | 106.3281
1855 | 109.262 | 0.1202 | 33.3031 | 66.6577 | 4.0031 | 105.7816
1860 | 108.9517 | 0.12053 | 33.2085 | 66.4582 | 4.0025 | 105.2374
1865 | 108.6421 | 0.12085 | 33.1141 | 66.2587 | 4.0018 | 104.6954
1870 | 108.3334 | 0.12117 | 33.02 | 66.0593 | 4.0012 | 104.1556
1875 | 108.0255 | 0.1215 | 32.9262 | 65.86 | 4.0005 | 103.6181
1880 | 107.7185 | 0.12182 | 32.8326 | 65.6607 | 3.9997 | 103.0828
1885 | 107.4122 | 0.12215 | 32.7392 | 65.4615 | 3.999 | 102.5497
1890 | 107.1068 | 0.12247 | 32.6461 | 65.2624 | 3.9982 | 102.0188
1895 | 106.8021 | 0.12279 | 32.5533 | 65.0634 | 3.9973 | 101.4901
1900 | 106.4983 | 0.12312 | 32.4607 | 64.8644 | 3.9965 | 100.9636
1905 | 106.1953 | 0.12344 | 32.3683 | 64.6655 | 3.9956 | 100.4393
1910 | 105.893 | 0.12377 | 32.2762 | 64.4667 | 3.9947 | 99.9172
1915 | 105.5916 | 0.12409 | 32.1843 | 64.268 | 3.9937 | 99.3973
1920 | 105.2909 | 0.12441 | 32.0927 | 64.0694 | 3.9928 | 98.8795
1925 | 104.991 | 0.12474 | 32.0013 | 63.8709 | 3.9918 | 98.364
1930 | 104.6919 | 0.12506 | 31.9101 | 63.6724 | 3.9907 | 97.8505
1935 | 104.3936 | 0.12539 | 31.8192 | 63.4741 | 3.9897 | 97.3393
1940 | 104.096 | 0.12571 | 31.7285 | 63.2758 | 3.9886 | 96.8301
1945 | 103.7992 | 0.12603 | 31.638 | 63.0777 | 3.9875 | 96.3232
1950 | 103.5032 | 0.12636 | 31.5478 | 62.8796 | 3.9863 | 95.8183
1955 | 103.2079 | 0.12668 | 31.4578 | 62.6817 | 3.9851 | 95.3156
1960 | 102.9134 | 0.12701 | 31.368 | 62.4838 | 3.9839 | 94.815
1965 | 102.6197 | 0.12733 | 31.2785 | 62.2861 | 3.9827 | 94.3165
1970 | 102.3266 | 0.12765 | 31.1892 | 62.0885 | 3.9814 | 93.8201
1975 | 102.0344 | 0.12798 | 31.1001 | 61.891 | 3.9801 | 93.3259
1980 | 101.7428 | 0.1283 | 31.0112 | 61.6936 | 3.9788 | 92.8337
1985 | 101.452 | 0.12863 | 30.9226 | 61.4964 | 3.9774 | 92.3436
1990 | 101.1619 | 0.12895 | 30.8342 | 61.2992 | 3.9761 | 91.8556
1995 | 100.8726 | 0.12927 | 30.746 | 61.1022 | 3.9746 | 91.3697
2000 | 100.584 | 0.1296 | 30.658 | 60.9053 | 3.9732 | 90.8858
2005 | 100.2961 | 0.12992 | 30.5702 | 60.7085 | 3.9717 | 90.404
2010 | 100.0089 | 0.13025 | 30.4827 | 60.5119 | 3.9702 | 89.9243
2015 | 99.7224 | 0.13057 | 30.3954 | 60.3154 | 3.9687 | 89.4466
2020 | 99.4367 | 0.13089 | 30.3083 | 60.119 | 3.9672 | 88.971
2025 | 99.1516 | 0.13122 | 30.2214 | 59.9228 | 3.9656 | 88.4974
2030 | 98.8672 | 0.13154 | 30.1347 | 59.7267 | 3.964 | 88.0258
2035 | 98.5836 | 0.13187 | 30.0483 | 59.5307 | 3.9623 | 87.5562
2040 | 98.3006 | 0.13219 | 29.962 | 59.3349 | 3.9607 | 87.0887
2045 | 98.0184 | 0.13251 | 29.876 | 59.1393 | 3.959 | 86.6232
2050 | 97.7368 | 0.13284 | 29.7902 | 58.9437 | 3.9573 | 86.1597
2055 | 97.4559 | 0.13316 | 29.7046 | 58.7484 | 3.9555 | 85.6981
2060 | 97.1757 | 0.13349 | 29.6192 | 58.5531 | 3.9537 | 85.2386
2065 | 96.8962 | 0.13381 | 29.534 | 58.3581 | 3.9519 | 84.781
2070 | 96.6173 | 0.13413 | 29.449 | 58.1632 | 3.9501 | 84.3255
2075 | 96.3392 | 0.13446 | 29.3642 | 57.9684 | 3.9482 | 83.8718
2080 | 96.0617 | 0.13478 | 29.2796 | 57.7738 | 3.9464 | 83.4202
2085 | 95.7848 | 0.13511 | 29.1952 | 57.5794 | 3.9444 | 82.9705
2090 | 95.5086 | 0.13543 | 29.111 | 57.3851 | 3.9425 | 82.5228
2095 | 95.2331 | 0.13575 | 29.0271 | 57.191 | 3.9405 | 82.077
2100 | 94.9583 | 0.13608 | 28.9433 | 56.997 | 3.9385 | 81.6331
2105 | 94.684 | 0.1364 | 28.8597 | 56.8033 | 3.9365 | 81.1912
2110 | 94.4105 | 0.13673 | 28.7763 | 56.6097 | 3.9345 | 80.7511
2115 | 94.1376 | 0.13705 | 28.6931 | 56.4162 | 3.9324 | 80.313
2120 | 93.8653 | 0.13737 | 28.6101 | 56.223 | 3.9303 | 79.8768
2125 | 93.5937 | 0.1377 | 28.5274 | 56.0299 | 3.9282 | 79.4426
2130 | 93.3227 | 0.13802 | 28.4448 | 55.837 | 3.926 | 79.0102
2135 | 93.0524 | 0.13835 | 28.3624 | 55.6442 | 3.9238 | 78.5797
2140 | 92.7826 | 0.13867 | 28.2801 | 55.4517 | 3.9216 | 78.151
2145 | 92.5136 | 0.13899 | 28.1981 | 55.2593 | 3.9194 | 77.7243
2150 | 92.2451 | 0.13932 | 28.1163 | 55.0671 | 3.9171 | 77.2994
2155 | 91.9773 | 0.13964 | 28.0347 | 54.8751 | 3.9148 | 76.8764
2160 | 91.71 | 0.13997 | 27.9532 | 54.6833 | 3.9125 | 76.4552
2165 | 91.4434 | 0.14029 | 27.872 | 54.4917 | 3.9101 | 76.0359
2170 | 91.1775 | 0.14061 | 27.7909 | 54.3003 | 3.9078 | 75.6184
2175 | 90.9121 | 0.14094 | 27.71 | 54.1091 | 3.9054 | 75.2028
2180 | 90.6473 | 0.14126 | 27.6293 | 53.918 | 3.903 | 74.789
2185 | 90.3832 | 0.14159 | 27.5488 | 53.7272 | 3.9005 | 74.377
2190 | 90.1196 | 0.14191 | 27.4685 | 53.5365 | 3.898 | 73.9668
2195 | 89.8567 | 0.14223 | 27.3883 | 53.3461 | 3.8955 | 73.5584
2200 | 89.5943 | 0.14256 | 27.3083 | 53.1558 | 3.893 | 73.1519
2205 | 89.3325 | 0.14288 | 27.2286 | 52.9658 | 3.8905 | 72.7471
2210 | 89.0714 | 0.14321 | 27.149 | 52.776 | 3.8879 | 72.3441
2215 | 88.8108 | 0.14353 | 27.0695 | 52.5863 | 3.8853 | 71.9429
2220 | 88.5508 | 0.14385 | 26.9903 | 52.3969 | 3.8826 | 71.5435
2225 | 88.2914 | 0.14418 | 26.9112 | 52.2077 | 3.88 | 71.1459
2230 | 88.0326 | 0.1445 | 26.8323 | 52.0187 | 3.8773 | 70.75
2235 | 87.7744 | 0.14483 | 26.7536 | 51.8299 | 3.8746 | 70.3558
2240 | 87.5167 | 0.14515 | 26.6751 | 51.6413 | 3.8719 | 69.9634
2245 | 87.2596 | 0.14547 | 26.5967 | 51.453 | 3.8691 | 69.5728
2250 | 87.0031 | 0.1458 | 26.5185 | 51.2648 | 3.8663 | 69.1839
2255 | 86.7471 | 0.14612 | 26.4405 | 51.0769 | 3.8635 | 68.7967
2260 | 86.4918 | 0.14645 | 26.3627 | 50.8892 | 3.8607 | 68.4113
2265 | 86.2369 | 0.14677 | 26.285 | 50.7017 | 3.8578 | 68.0275
2270 | 85.9827 | 0.14709 | 26.2075 | 50.5144 | 3.855 | 67.6455
2275 | 85.729 | 0.14742 | 26.1302 | 50.3274 | 3.852 | 67.2652
2280 | 85.4759 | 0.14774 | 26.053 | 50.1406 | 3.8491 | 66.8866
2285 | 85.2233 | 0.14807 | 25.9761 | 49.954 | 3.8462 | 66.5096
2290 | 84.9712 | 0.14839 | 25.8992 | 49.7676 | 3.8432 | 66.1344
2295 | 84.7198 | 0.14871 | 25.8226 | 49.5815 | 3.8402 | 65.7608
2300 | 84.4688 | 0.14904 | 25.7461 | 49.3956 | 3.8371 | 65.3889
2305 | 84.2184 | 0.14936 | 25.6698 | 49.2099 | 3.8341 | 65.0187
2310 | 83.9686 | 0.14969 | 25.5936 | 49.0245 | 3.831 | 64.6501
2315 | 83.7193 | 0.15001 | 25.5176 | 48.8393 | 3.8279 | 64.2832
2320 | 83.4705 | 0.15033 | 25.4418 | 48.6544 | 3.8248 | 63.9179
2325 | 83.2223 | 0.15066 | 25.3662 | 48.4696 | 3.8216 | 63.5543
2330 | 82.9746 | 0.15098 | 25.2907 | 48.2852 | 3.8184 | 63.1923
2335 | 82.7274 | 0.15131 | 25.2153 | 48.1009 | 3.8152 | 62.8319
2340 | 82.4808 | 0.15163 | 25.1401 | 47.9169 | 3.812 | 62.4731
2345 | 82.2347 | 0.15195 | 25.0651 | 47.7332 | 3.8087 | 62.116
2350 | 81.9891 | 0.15228 | 24.9903 | 47.5497 | 3.8055 | 61.7605
2355 | 81.744 | 0.1526 | 24.9156 | 47.3664 | 3.8022 | 61.4066
2360 | 81.4995 | 0.15293 | 24.841 | 47.1834 | 3.7988 | 61.0542
2365 | 81.2554 | 0.15325 | 24.7667 | 47.0006 | 3.7955 | 60.7035
2370 | 81.0119 | 0.15357 | 24.6924 | 46.8181 | 3.7921 | 60.3543
2375 | 80.7689 | 0.1539 | 24.6184 | 46.6358 | 3.7887 | 60.0068
2380 | 80.5264 | 0.15422 | 24.5445 | 46.4538 | 3.7853 | 59.6608
2385 | 80.2844 | 0.15455 | 24.4707 | 46.272 | 3.7818 | 59.3163
2390 | 80.043 | 0.15487 | 24.3971 | 46.0905 | 3.7784 | 58.9735
2395 | 79.802 | 0.15519 | 24.3236 | 45.9093 | 3.7749 | 58.6322
2400 | 79.5615 | 0.15552 | 24.2504 | 45.7283 | 3.7714 | 58.2924
2405 | 79.3216 | 0.15584 | 24.1772 | 45.5476 | 3.7678 | 57.9542
2410 | 79.0821 | 0.15617 | 24.1042 | 45.3671 | 3.7642 | 57.6175
2415 | 78.8431 | 0.15649 | 24.0314 | 45.1869 | 3.7607 | 57.2823
2420 | 78.6046 | 0.15681 | 23.9587 | 45.0069 | 3.757 | 56.9487
2425 | 78.3667 | 0.15714 | 23.8862 | 44.8272 | 3.7534 | 56.6166
2430 | 78.1292 | 0.15746 | 23.8138 | 44.6478 | 3.7497 | 56.286
2435 | 77.8922 | 0.15779 | 23.7415 | 44.4686 | 3.7461 | 55.9569
2440 | 77.6556 | 0.15811 | 23.6694 | 44.2898 | 3.7424 | 55.6293
2445 | 77.4196 | 0.15843 | 23.5975 | 44.1111 | 3.7386 | 55.3032
2450 | 77.184 | 0.15876 | 23.5257 | 43.9328 | 3.7349 | 54.9786
2455 | 76.949 | 0.15908 | 23.454 | 43.7547 | 3.7311 | 54.6554
2460 | 76.7144 | 0.15941 | 23.3825 | 43.5769 | 3.7273 | 54.3338
2465 | 76.4802 | 0.15973 | 23.3112 | 43.3993 | 3.7235 | 54.0136
2470 | 76.2466 | 0.16005 | 23.24 | 43.2221 | 3.7196 | 53.6949
2475 | 76.0134 | 0.16038 | 23.1689 | 43.0451 | 3.7158 | 53.3776
2480 | 75.7807 | 0.1607 | 23.098 | 42.8683 | 3.7119 | 53.0618
2485 | 75.5485 | 0.16103 | 23.0272 | 42.6919 | 3.708 | 52.7475
2490 | 75.3167 | 0.16135 | 22.9565 | 42.5157 | 3.704 | 52.4346
2495 | 75.0854 | 0.16167 | 22.886 | 42.3399 | 3.7001 | 52.1231
2500 | 74.8546 | 0.162 | 22.8157 | 42.1642 | 3.6961 | 51.8131
2505 | 74.6242 | 0.16232 | 22.7455 | 41.9889 | 3.6921 | 51.5045
2510 | 74.3943 | 0.16265 | 22.6754 | 41.8139 | 3.688 | 51.1973
2515 | 74.1648 | 0.16297 | 22.6054 | 41.6391 | 3.684 | 50.8915
2520 | 73.9358 | 0.16329 | 22.5356 | 41.4646 | 3.6799 | 50.5871
2525 | 73.7073 | 0.16362 | 22.466 | 41.2904 | 3.6758 | 50.2842
2530 | 73.4792 | 0.16394 | 22.3964 | 41.1165 | 3.6717 | 49.9826
2535 | 73.2515 | 0.16427 | 22.3271 | 40.9429 | 3.6676 | 49.6825
2540 | 73.0243 | 0.16459 | 22.2578 | 40.7696 | 3.6634 | 49.3837
2545 | 72.7976 | 0.16491 | 22.1887 | 40.5965 | 3.6592 | 49.0863
2550 | 72.5713 | 0.16524 | 22.1197 | 40.4238 | 3.655 | 48.7903
2555 | 72.3454 | 0.16556 | 22.0509 | 40.2513 | 3.6508 | 48.4956
2560 | 72.12 | 0.16589 | 21.9822 | 40.0792 | 3.6465 | 48.2023
2565 | 71.895 | 0.16621 | 21.9136 | 39.9073 | 3.6422 | 47.9104
2570 | 71.6704 | 0.16653 | 21.8451 | 39.7357 | 3.6379 | 47.6198
2575 | 71.4463 | 0.16686 | 21.7768 | 39.5644 | 3.6336 | 47.3306
2580 | 71.2227 | 0.16718 | 21.7087 | 39.3934 | 3.6293 | 47.0427
2585 | 70.9994 | 0.16751 | 21.6406 | 39.2227 | 3.6249 | 46.7562
2590 | 70.7766 | 0.16783 | 21.5727 | 39.0523 | 3.6205 | 46.471
2595 | 70.5542 | 0.16815 | 21.5049 | 38.8822 | 3.6161 | 46.1871
2600 | 70.3323 | 0.16848 | 21.4373 | 38.7124 | 3.6117 | 45.9046
2605 | 70.1107 | 0.1688 | 21.3698 | 38.5429 | 3.6072 | 45.6234
2610 | 69.8896 | 0.16913 | 21.3024 | 38.3737 | 3.6028 | 45.3434
2615 | 69.669 | 0.16945 | 21.2351 | 38.2048 | 3.5983 | 45.0648
2620 | 69.4487 | 0.16977 | 21.168 | 38.0362 | 3.5938 | 44.7875
2625 | 69.2289 | 0.1701 | 21.101 | 37.8679 | 3.5892 | 44.5115
2630 | 69.0095 | 0.17042 | 21.0341 | 37.6999 | 3.5847 | 44.2368
2635 | 68.7904 | 0.17075 | 20.9673 | 37.5322 | 3.5801 | 43.9634
2640 | 68.5719 | 0.17107 | 20.9007 | 37.3649 | 3.5755 | 43.6912
2645 | 68.3537 | 0.17139 | 20.8342 | 37.1978 | 3.5708 | 43.4204
2650 | 68.1359 | 0.17172 | 20.7678 | 37.031 | 3.5662 | 43.1508
2655 | 67.9186 | 0.17204 | 20.7016 | 36.8646 | 3.5615 | 42.8824
2660 | 67.7016 | 0.17237 | 20.6355 | 36.6984 | 3.5568 | 42.6154
2665 | 67.4851 | 0.17269 | 20.5695 | 36.5326 | 3.5521 | 42.3496
2670 | 67.269 | 0.17301 | 20.5036 | 36.3671 | 3.5474 | 42.085
2675 | 67.0533 | 0.17334 | 20.4378 | 36.2019 | 3.5426 | 41.8217
2680 | 66.8379 | 0.17366 | 20.3722 | 36.037 | 3.5379 | 41.5596
2685 | 66.623 | 0.17399 | 20.3067 | 35.8724 | 3.5331 | 41.2988
2690 | 66.4085 | 0.17431 | 20.2413 | 35.7081 | 3.5282 | 41.0392
2695 | 66.1944 | 0.17463 | 20.176 | 35.5442 | 3.5234 | 40.7808
2700 | 65.9806 | 0.17496 | 20.1109 | 35.3805 | 3.5185 | 40.5237
2705 | 65.7673 | 0.17528 | 20.0459 | 35.2172 | 3.5137 | 40.2677
2710 | 65.5544 | 0.17561 | 19.981 | 35.0542 | 3.5088 | 40.013
2715 | 65.3418 | 0.17593 | 19.9162 | 34.8915 | 3.5038 | 39.7595
2720 | 65.1297 | 0.17625 | 19.8515 | 34.7292 | 3.4989 | 39.5072
2725 | 64.9179 | 0.17658 | 19.787 | 34.5671 | 3.4939 | 39.2561
2730 | 64.7066 | 0.1769 | 19.7226 | 34.4054 | 3.4889 | 39.0062
2735 | 64.4956 | 0.17722 | 19.6582 | 34.244 | 3.4839 | 38.7575
2740 | 64.285 | 0.17755 | 19.5941 | 34.0829 | 3.4789 | 38.5099
2745 | 64.0748 | 0.17787 | 19.53 | 33.9222 | 3.4739 | 38.2636
2750 | 63.8649 | 0.1782 | 19.466 | 33.7618 | 3.4688 | 38.0184
2755 | 63.6555 | 0.17852 | 19.4022 | 33.6016 | 3.4637 | 37.7744
2760 | 63.4464 | 0.17884 | 19.3385 | 33.4419 | 3.4586 | 37.5315
2765 | 63.2377 | 0.17917 | 19.2748 | 33.2824 | 3.4535 | 37.2899
2770 | 63.0294 | 0.17949 | 19.2114 | 33.1233 | 3.4483 | 37.0493
2775 | 62.8214 | 0.17982 | 19.148 | 32.9645 | 3.4431 | 36.81
2780 | 62.6139 | 0.18014 | 19.0847 | 32.806 | 3.4379 | 36.5717
2785 | 62.4067 | 0.18046 | 19.0216 | 32.6479 | 3.4327 | 36.3346
2790 | 62.1998 | 0.18079 | 18.9585 | 32.49 | 3.4275 | 36.0987
2795 | 61.9934 | 0.18111 | 18.8956 | 32.3326 | 3.4222 | 35.8639
2800 | 61.7873 | 0.18144 | 18.8328 | 32.1754 | 3.417 | 35.6302
2805 | 61.5816 | 0.18176 | 18.7701 | 32.0186 | 3.4117 | 35.3977
2810 | 61.3762 | 0.18208 | 18.7075 | 31.8621 | 3.4063 | 35.1662
2815 | 61.1713 | 0.18241 | 18.645 | 31.7059 | 3.401 | 34.9359
2820 | 60.9666 | 0.18273 | 18.5826 | 31.5501 | 3.3957 | 34.7067
2825 | 60.7624 | 0.18306 | 18.5204 | 31.3946 | 3.3903 | 34.4786
2830 | 60.5585 | 0.18338 | 18.4582 | 31.2395 | 3.3849 | 34.2516
2835 | 60.3549 | 0.1837 | 18.3962 | 31.0847 | 3.3795 | 34.0257
2840 | 60.1518 | 0.18403 | 18.3343 | 30.9302 | 3.374 | 33.8009
2845 | 59.9489 | 0.18435 | 18.2724 | 30.776 | 3.3686 | 33.5772
2850 | 59.7465 | 0.18468 | 18.2107 | 30.6222 | 3.3631 | 33.3546
2855 | 59.5444 | 0.185 | 18.1491 | 30.4688 | 3.3576 | 33.1331
2860 | 59.3426 | 0.18532 | 18.0876 | 30.3156 | 3.3521 | 32.9126
2865 | 59.1412 | 0.18565 | 18.0262 | 30.1629 | 3.3466 | 32.6932
2870 | 58.9401 | 0.18597 | 17.965 | 30.0104 | 3.341 | 32.4749
2875 | 58.7394 | 0.1863 | 17.9038 | 29.8583 | 3.3354 | 32.2576
2880 | 58.5391 | 0.18662 | 17.8427 | 29.7065 | 3.3298 | 32.0415
2885 | 58.3391 | 0.18694 | 17.7818 | 29.5551 | 3.3242 | 31.8263
2890 | 58.1394 | 0.18727 | 17.7209 | 29.404 | 3.3186 | 31.6122
2895 | 57.9401 | 0.18759 | 17.6601 | 29.2533 | 3.3129 | 31.3992
2900 | 57.7411 | 0.18792 | 17.5995 | 29.1029 | 3.3072 | 31.1872
2905 | 57.5425 | 0.18824 | 17.539 | 28.9528 | 3.3015 | 30.9763
2910 | 57.3442 | 0.18856 | 17.4785 | 28.8031 | 3.2958 | 30.7663
2915 | 57.1463 | 0.18889 | 17.4182 | 28.6538 | 3.2901 | 30.5575
2920 | 56.9487 | 0.18921 | 17.358 | 28.5048 | 3.2843 | 30.3496
2925 | 56.7514 | 0.18954 | 17.2978 | 28.3561 | 3.2786 | 30.1428
2930 | 56.5545 | 0.18986 | 17.2378 | 28.2078 | 3.2728 | 29.937
2935 | 56.3579 | 0.19018 | 17.1779 | 28.0598 | 3.267 | 29.7322
2940 | 56.1616 | 0.19051 | 17.1181 | 27.9122 | 3.2611 | 29.5284
2945 | 55.9657 | 0.19083 | 17.0583 | 27.7649 | 3.2553 | 29.3256
2950 | 55.7701 | 0.19116 | 16.9987 | 27.618 | 3.2494 | 29.1239
2955 | 55.5748 | 0.19148 | 16.9392 | 27.4714 | 3.2435 | 28.9231
2960 | 55.3799 | 0.1918 | 16.8798 | 27.3252 | 3.2376 | 28.7233
2965 | 55.1853 | 0.19213 | 16.8205 | 27.1793 | 3.2317 | 28.5245
2970 | 54.991 | 0.19245 | 16.7613 | 27.0338 | 3.2257 | 28.3268
2975 | 54.797 | 0.19278 | 16.7021 | 26.8886 | 3.2198 | 28.13
2980 | 54.6034 | 0.1931 | 16.6431 | 26.7438 | 3.2138 | 27.9341
2985 | 54.4101 | 0.19342 | 16.5842 | 26.5994 | 3.2078 | 27.7393
2990 | 54.2171 | 0.19375 | 16.5254 | 26.4552 | 3.2018 | 27.5454
2995 | 54.0245 | 0.19407 | 16.4667 | 26.3115 | 3.1957 | 27.3525
3000 | 53.8321 | 0.1944 | 16.408 | 26.1681 | 3.1897 | 27.1606
3005 | 53.6401 | 0.19472 | 16.3495 | 26.0251 | 3.1836 | 26.9696
3010 | 53.4484 | 0.19504 | 16.2911 | 25.8824 | 3.1775 | 26.7796
3015 | 53.2571 | 0.19537 | 16.2328 | 25.74 | 3.1714 | 26.5905
3020 | 53.066 | 0.19569 | 16.1745 | 25.5981 | 3.1652 | 26.4024
3025 | 52.8753 | 0.19602 | 16.1164 | 25.4565 | 3.1591 | 26.2152
3030 | 52.6848 | 0.19634 | 16.0583 | 25.3152 | 3.1529 | 26.029
3035 | 52.4947 | 0.19666 | 16.0004 | 25.1743 | 3.1467 | 25.8437
3040 | 52.3049 | 0.19699 | 15.9425 | 25.0338 | 3.1405 | 25.6594
3045 | 52.1154 | 0.19731 | 15.8848 | 24.8936 | 3.1343 | 25.476
3050 | 51.9262 | 0.19764 | 15.8271 | 24.7538 | 3.128 | 25.2935
3055 | 51.7374 | 0.19796 | 15.7696 | 24.6143 | 3.1218 | 25.112
3060 | 51.5488 | 0.19828 | 15.7121 | 24.4752 | 3.1155 | 24.9313
3065 | 51.3606 | 0.19861 | 15.6547 | 24.3365 | 3.1092 | 24.7516
3070 | 51.1726 | 0.19893 | 15.5974 | 24.1981 | 3.1028 | 24.5728
3075 | 50.985 | 0.19926 | 15.5402 | 24.0601 | 3.0965 | 24.3949
3080 | 50.7976 | 0.19958 | 15.4831 | 23.9224 | 3.0901 | 24.2179
3085 | 50.6106 | 0.1999 | 15.4261 | 23.7852 | 3.0838 | 24.0418
3090 | 50.4239 | 0.20023 | 15.3692 | 23.6482 | 3.0774 | 23.8667
3095 | 50.2375 | 0.20055 | 15.3124 | 23.5117 | 3.0709 | 23.6924
3100 | 50.0513 | 0.20088 | 15.2556 | 23.3755 | 3.0645 | 23.519

## ArrowWeightNrmDataSeries
NORMALIZOVANÉ HODNOTY
m (gr) | v | Ek | p | Dostřel
100 | 1 | 57.76% | 21.97% | 52.99%
105 | 0.98739 | 59.13% | 22.78% | 54.47%
110 | 0.97536 | 60.45% | 23.58% | 55.91%
115 | 0.96387 | 61.71% | 24.36% | 57.31%
120 | 0.95286 | 62.93% | 25.13% | 58.67%
125 | 0.94231 | 64.11% | 25.88% | 60%
130 | 0.93217 | 65.25% | 26.63% | 61.29%
135 | 0.92241 | 66.35% | 27.36% | 62.54%
140 | 0.91301 | 67.41% | 28.09% | 63.76%
145 | 0.90394 | 68.44% | 28.8% | 64.95%
150 | 0.89518 | 69.43% | 29.51% | 66.11%
155 | 0.8867 | 70.39% | 30.2% | 67.24%
160 | 0.87849 | 71.32% | 30.89% | 68.34%
165 | 0.87054 | 72.23% | 31.56% | 69.42%
170 | 0.86282 | 73.1% | 32.23% | 70.46%
175 | 0.85532 | 73.95% | 32.89% | 71.48%
180 | 0.84804 | 74.77% | 33.54% | 72.47%
185 | 0.84096 | 75.57% | 34.19% | 73.44%
190 | 0.83406 | 76.35% | 34.82% | 74.38%
195 | 0.82735 | 77.1% | 35.45% | 75.3%
200 | 0.8208 | 77.83% | 36.07% | 76.2%
205 | 0.81442 | 78.54% | 36.69% | 77.07%
210 | 0.80819 | 79.23% | 37.29% | 77.93%
215 | 0.80211 | 79.9% | 37.89% | 78.75%
220 | 0.79616 | 80.55% | 38.49% | 79.56%
225 | 0.79035 | 81.18% | 39.08% | 80.35%
230 | 0.78467 | 81.8% | 39.66% | 81.12%
235 | 0.77911 | 82.4% | 40.23% | 81.86%
240 | 0.77367 | 82.98% | 40.8% | 82.59%
245 | 0.76834 | 83.54% | 41.36% | 83.3%
250 | 0.76311 | 84.09% | 41.92% | 83.98%
255 | 0.75799 | 84.63% | 42.47% | 84.65%
260 | 0.75297 | 85.15% | 43.02% | 85.3%
265 | 0.74805 | 85.65% | 43.56% | 85.94%
270 | 0.74322 | 86.15% | 44.09% | 86.55%
275 | 0.73847 | 86.62% | 44.62% | 87.15%
280 | 0.73382 | 87.09% | 45.15% | 87.73%
285 | 0.72924 | 87.54% | 45.67% | 88.3%
290 | 0.72474 | 87.98% | 46.18% | 88.84%
295 | 0.72032 | 88.41% | 46.69% | 89.38%
300 | 0.71598 | 88.83% | 47.2% | 89.89%
305 | 0.71171 | 89.24% | 47.7% | 90.39%
310 | 0.7075 | 89.63% | 48.19% | 90.87%
315 | 0.70337 | 90.01% | 48.69% | 91.34%
320 | 0.69929 | 90.39% | 49.17% | 91.8%
325 | 0.69529 | 90.75% | 49.65% | 92.24%
330 | 0.69134 | 91.1% | 50.13% | 92.66%
335 | 0.68745 | 91.45% | 50.61% | 93.07%
340 | 0.68362 | 91.78% | 51.07% | 93.47%
345 | 0.67985 | 92.1% | 51.54% | 93.85%
350 | 0.67613 | 92.42% | 52% | 94.22%
355 | 0.67246 | 92.73% | 52.46% | 94.57%
360 | 0.66884 | 93.02% | 52.91% | 94.92%
365 | 0.66528 | 93.31% | 53.36% | 95.24%
370 | 0.66176 | 93.59% | 53.8% | 95.56%
375 | 0.65829 | 93.87% | 54.24% | 95.86%
380 | 0.65487 | 94.13% | 54.68% | 96.16%
385 | 0.65149 | 94.39% | 55.12% | 96.44%
390 | 0.64815 | 94.64% | 55.55% | 96.7%
395 | 0.64486 | 94.88% | 55.97% | 96.96%
400 | 0.64161 | 95.11% | 56.39% | 97.2%
405 | 0.63839 | 95.34% | 56.81% | 97.43%
410 | 0.63522 | 95.56% | 57.23% | 97.65%
415 | 0.63209 | 95.77% | 57.64% | 97.86%
420 | 0.62899 | 95.98% | 58.05% | 98.06%
425 | 0.62593 | 96.18% | 58.46% | 98.25%
430 | 0.62291 | 96.37% | 58.86% | 98.43%
435 | 0.61992 | 96.56% | 59.26% | 98.59%
440 | 0.61697 | 96.74% | 59.65% | 98.75%
445 | 0.61404 | 96.92% | 60.04% | 98.9%
450 | 0.61116 | 97.09% | 60.43% | 99.03%
455 | 0.6083 | 97.25% | 60.82% | 99.16%
460 | 0.60547 | 97.41% | 61.2% | 99.28%
465 | 0.60268 | 97.56% | 61.58% | 99.39%
470 | 0.59991 | 97.7% | 61.96% | 99.49%
475 | 0.59718 | 97.85% | 62.33% | 99.58%
480 | 0.59447 | 97.98% | 62.7% | 99.66%
485 | 0.59179 | 98.11% | 63.07% | 99.73%
490 | 0.58914 | 98.24% | 63.43% | 99.79%
495 | 0.58652 | 98.36% | 63.8% | 99.84%
500 | 0.58392 | 98.47% | 64.15% | 99.89%
505 | 0.58134 | 98.58% | 64.51% | 99.93%
510 | 0.5788 | 98.69% | 64.86% | 99.96%
515 | 0.57628 | 98.79% | 65.21% | 99.98%
520 | 0.57378 | 98.88% | 65.56% | 99.99%
525 | 0.5713 | 98.98% | 65.91% | 100%
530 | 0.56885 | 99.06% | 66.25% | 100%
535 | 0.56643 | 99.15% | 66.59% | 99.99%
540 | 0.56402 | 99.23% | 66.93% | 99.97%
545 | 0.56164 | 99.3% | 67.26% | 99.95%
550 | 0.55928 | 99.37% | 67.59% | 99.92%
555 | 0.55694 | 99.44% | 67.92% | 99.88%
560 | 0.55462 | 99.5% | 68.25% | 99.84%
565 | 0.55232 | 99.56% | 68.57% | 99.79%
570 | 0.55004 | 99.61% | 68.89% | 99.73%
575 | 0.54778 | 99.66% | 69.21% | 99.67%
580 | 0.54555 | 99.71% | 69.53% | 99.6%
585 | 0.54333 | 99.75% | 69.84% | 99.52%
590 | 0.54113 | 99.79% | 70.16% | 99.44%
595 | 0.53895 | 99.83% | 70.46% | 99.35%
600 | 0.53678 | 99.86% | 70.77% | 99.26%
605 | 0.53464 | 99.89% | 71.08% | 99.16%
610 | 0.53251 | 99.91% | 71.38% | 99.05%
615 | 0.5304 | 99.93% | 71.68% | 98.94%
620 | 0.5283 | 99.95% | 71.98% | 98.83%
625 | 0.52623 | 99.97% | 72.27% | 98.71%
630 | 0.52417 | 99.98% | 72.56% | 98.58%
635 | 0.52212 | 99.99% | 72.85% | 98.45%
640 | 0.5201 | 100% | 73.14% | 98.31%
645 | 0.51808 | 100% | 73.43% | 98.17%
650 | 0.51609 | 100% | 73.71% | 98.03%
655 | 0.51411 | 100% | 74% | 97.88%
660 | 0.51214 | 99.99% | 74.27% | 97.72%
665 | 0.51019 | 99.98% | 74.55% | 97.56%
670 | 0.50825 | 99.97% | 74.83% | 97.4%
675 | 0.50633 | 99.96% | 75.1% | 97.23%
680 | 0.50442 | 99.94% | 75.37% | 97.06%
685 | 0.50253 | 99.92% | 75.64% | 96.88%
690 | 0.50065 | 99.9% | 75.91% | 96.7%
695 | 0.49878 | 99.87% | 76.17% | 96.52%
700 | 0.49693 | 99.84% | 76.44% | 96.33%
705 | 0.49509 | 99.81% | 76.7% | 96.14%
710 | 0.49326 | 99.78% | 76.96% | 95.94%
715 | 0.49145 | 99.75% | 77.21% | 95.74%
720 | 0.48965 | 99.71% | 77.47% | 95.54%
725 | 0.48786 | 99.67% | 77.72% | 95.33%
730 | 0.48608 | 99.63% | 77.97% | 95.12%
735 | 0.48432 | 99.58% | 78.22% | 94.91%
740 | 0.48256 | 99.54% | 78.47% | 94.7%
745 | 0.48082 | 99.49% | 78.71% | 94.48%
750 | 0.47909 | 99.44% | 78.96% | 94.26%
755 | 0.47738 | 99.38% | 79.2% | 94.03%
760 | 0.47567 | 99.33% | 79.44% | 93.81%
765 | 0.47397 | 99.27% | 79.68% | 93.58%
770 | 0.47229 | 99.21% | 79.91% | 93.34%
775 | 0.47062 | 99.15% | 80.15% | 93.11%
780 | 0.46895 | 99.08% | 80.38% | 92.87%
785 | 0.4673 | 99.02% | 80.61% | 92.63%
790 | 0.46566 | 98.95% | 80.84% | 92.39%
795 | 0.46403 | 98.88% | 81.06% | 92.14%
800 | 0.46241 | 98.81% | 81.29% | 91.89%
805 | 0.4608 | 98.73% | 81.51% | 91.64%
810 | 0.4592 | 98.66% | 81.73% | 91.39%
815 | 0.45761 | 98.58% | 81.95% | 91.14%
820 | 0.45602 | 98.5% | 82.17% | 90.88%
825 | 0.45445 | 98.42% | 82.39% | 90.62%
830 | 0.45289 | 98.33% | 82.6% | 90.36%
835 | 0.45134 | 98.25% | 82.81% | 90.1%
840 | 0.44979 | 98.16% | 83.02% | 89.84%
845 | 0.44826 | 98.07% | 83.23% | 89.57%
850 | 0.44674 | 97.98% | 83.44% | 89.31%
855 | 0.44522 | 97.89% | 83.65% | 89.04%
860 | 0.44371 | 97.8% | 83.85% | 88.77%
865 | 0.44221 | 97.7% | 84.05% | 88.5%
870 | 0.44072 | 97.61% | 84.25% | 88.22%
875 | 0.43924 | 97.51% | 84.45% | 87.95%
880 | 0.43777 | 97.41% | 84.65% | 87.67%
885 | 0.4363 | 97.31% | 84.85% | 87.4%
890 | 0.43485 | 97.21% | 85.04% | 87.12%
895 | 0.4334 | 97.1% | 85.24% | 86.84%
900 | 0.43196 | 97% | 85.43% | 86.56%
905 | 0.43053 | 96.89% | 85.62% | 86.27%
910 | 0.4291 | 96.78% | 85.8% | 85.99%
915 | 0.42768 | 96.67% | 85.99% | 85.71%
920 | 0.42628 | 96.56% | 86.18% | 85.42%
925 | 0.42487 | 96.45% | 86.36% | 85.13%
930 | 0.42348 | 96.34% | 86.54% | 84.85%
935 | 0.42209 | 96.22% | 86.72% | 84.56%
940 | 0.42072 | 96.1% | 86.9% | 84.27%
945 | 0.41934 | 95.99% | 87.08% | 83.98%
950 | 0.41798 | 95.87% | 87.25% | 83.69%
955 | 0.41662 | 95.75% | 87.43% | 83.4%
960 | 0.41527 | 95.63% | 87.6% | 83.11%
965 | 0.41393 | 95.5% | 87.77% | 82.81%
970 | 0.41259 | 95.38% | 87.94% | 82.52%
975 | 0.41126 | 95.25% | 88.11% | 82.23%
980 | 0.40994 | 95.13% | 88.28% | 81.93%
985 | 0.40863 | 95% | 88.44% | 81.64%
990 | 0.40732 | 94.87% | 88.61% | 81.34%
995 | 0.40602 | 94.74% | 88.77% | 81.05%
1000 | 0.40472 | 94.61% | 88.93% | 80.75%
1005 | 0.40343 | 94.48% | 89.09% | 80.46%
1010 | 0.40215 | 94.35% | 89.25% | 80.16%
1015 | 0.40087 | 94.21% | 89.41% | 79.86%
1020 | 0.3996 | 94.08% | 89.56% | 79.56%
1025 | 0.39834 | 93.94% | 89.72% | 79.27%
1030 | 0.39708 | 93.81% | 89.87% | 78.97%
1035 | 0.39583 | 93.67% | 90.02% | 78.67%
1040 | 0.39458 | 93.53% | 90.17% | 78.37%
1045 | 0.39334 | 93.39% | 90.32% | 78.07%
1050 | 0.39211 | 93.25% | 90.47% | 77.77%
1055 | 0.39088 | 93.1% | 90.62% | 77.48%
1060 | 0.38966 | 92.96% | 90.76% | 77.18%
1065 | 0.38844 | 92.82% | 90.9% | 76.88%
1070 | 0.38723 | 92.67% | 91.05% | 76.58%
1075 | 0.38602 | 92.53% | 91.19% | 76.28%
1080 | 0.38482 | 92.38% | 91.33% | 75.98%
1085 | 0.38363 | 92.23% | 91.46% | 75.68%
1090 | 0.38244 | 92.09% | 91.6% | 75.38%
1095 | 0.38126 | 91.94% | 91.74% | 75.09%
1100 | 0.38008 | 91.79% | 91.87% | 74.79%
1105 | 0.37891 | 91.64% | 92% | 74.49%
1110 | 0.37774 | 91.48% | 92.13% | 74.19%
1115 | 0.37658 | 91.33% | 92.27% | 73.89%
1120 | 0.37542 | 91.18% | 92.39% | 73.6%
1125 | 0.37427 | 91.02% | 92.52% | 73.3%
1130 | 0.37312 | 90.87% | 92.65% | 73%
1135 | 0.37198 | 90.71% | 92.77% | 72.7%
1140 | 0.37085 | 90.56% | 92.9% | 72.41%
1145 | 0.36971 | 90.4% | 93.02% | 72.11%
1150 | 0.36859 | 90.24% | 93.14% | 71.81%
1155 | 0.36747 | 90.09% | 93.26% | 71.52%
1160 | 0.36635 | 89.93% | 93.38% | 71.22%
1165 | 0.36524 | 89.77% | 93.5% | 70.93%
1170 | 0.36413 | 89.61% | 93.62% | 70.63%
1175 | 0.36303 | 89.44% | 93.73% | 70.34%
1180 | 0.36193 | 89.28% | 93.85% | 70.04%
1185 | 0.36084 | 89.12% | 93.96% | 69.75%
1190 | 0.35975 | 88.96% | 94.07% | 69.46%
1195 | 0.35866 | 88.79% | 94.18% | 69.16%
1200 | 0.35758 | 88.63% | 94.29% | 68.87%
1205 | 0.35651 | 88.46% | 94.4% | 68.58%
1210 | 0.35544 | 88.3% | 94.51% | 68.29%
1215 | 0.35437 | 88.13% | 94.61% | 68%
1220 | 0.35331 | 87.97% | 94.72% | 67.71%
1225 | 0.35225 | 87.8% | 94.82% | 67.42%
1230 | 0.3512 | 87.63% | 94.92% | 67.13%
1235 | 0.35015 | 87.46% | 95.02% | 66.84%
1240 | 0.34911 | 87.29% | 95.12% | 66.55%
1245 | 0.34807 | 87.12% | 95.22% | 66.26%
1250 | 0.34703 | 86.95% | 95.32% | 65.98%
1255 | 0.346 | 86.78% | 95.42% | 65.69%
1260 | 0.34497 | 86.61% | 95.51% | 65.4%
1265 | 0.34395 | 86.44% | 95.61% | 65.12%
1270 | 0.34293 | 86.27% | 95.7% | 64.83%
1275 | 0.34191 | 86.09% | 95.79% | 64.55%
1280 | 0.3409 | 85.92% | 95.88% | 64.27%
1285 | 0.33989 | 85.75% | 95.97% | 63.98%
1290 | 0.33889 | 85.57% | 96.06% | 63.7%
1295 | 0.33789 | 85.4% | 96.15% | 63.42%
1300 | 0.33689 | 85.22% | 96.24% | 63.14%
1305 | 0.3359 | 85.05% | 96.32% | 62.86%
1310 | 0.33491 | 84.87% | 96.41% | 62.58%
1315 | 0.33393 | 84.7% | 96.49% | 62.3%
1320 | 0.33294 | 84.52% | 96.57% | 62.02%
1325 | 0.33197 | 84.34% | 96.65% | 61.74%
1330 | 0.33099 | 84.16% | 96.73% | 61.47%
1335 | 0.33002 | 83.99% | 96.81% | 61.19%
1340 | 0.32906 | 83.81% | 96.89% | 60.92%
1345 | 0.32809 | 83.63% | 96.97% | 60.64%
1350 | 0.32713 | 83.45% | 97.04% | 60.37%
1355 | 0.32618 | 83.27% | 97.12% | 60.1%
1360 | 0.32523 | 83.09% | 97.19% | 59.82%
1365 | 0.32428 | 82.91% | 97.27% | 59.55%
1370 | 0.32333 | 82.73% | 97.34% | 59.28%
1375 | 0.32239 | 82.55% | 97.41% | 59.01%
1380 | 0.32145 | 82.37% | 97.48% | 58.74%
1385 | 0.32052 | 82.18% | 97.55% | 58.47%
1390 | 0.31959 | 82% | 97.61% | 58.21%
1395 | 0.31866 | 81.82% | 97.68% | 57.94%
1400 | 0.31773 | 81.64% | 97.75% | 57.67%
1405 | 0.31681 | 81.45% | 97.81% | 57.41%
1410 | 0.31589 | 81.27% | 97.87% | 57.14%
1415 | 0.31498 | 81.09% | 97.94% | 56.88%
1420 | 0.31407 | 80.9% | 98% | 56.62%
1425 | 0.31316 | 80.72% | 98.06% | 56.35%
1430 | 0.31225 | 80.53% | 98.12% | 56.09%
1435 | 0.31135 | 80.35% | 98.18% | 55.83%
1440 | 0.31045 | 80.16% | 98.23% | 55.57%
1445 | 0.30955 | 79.98% | 98.29% | 55.31%
1450 | 0.30866 | 79.79% | 98.35% | 55.05%
1455 | 0.30777 | 79.61% | 98.4% | 54.8%
1460 | 0.30688 | 79.42% | 98.45% | 54.54%
1465 | 0.306 | 79.24% | 98.51% | 54.28%
1470 | 0.30512 | 79.05% | 98.56% | 54.03%
1475 | 0.30424 | 78.86% | 98.61% | 53.78%
1480 | 0.30337 | 78.67% | 98.66% | 53.52%
1485 | 0.30249 | 78.49% | 98.71% | 53.27%
1490 | 0.30163 | 78.3% | 98.76% | 53.02%
1495 | 0.30076 | 78.11% | 98.8% | 52.77%
1500 | 0.2999 | 77.92% | 98.85% | 52.52%
1505 | 0.29904 | 77.74% | 98.89% | 52.27%
1510 | 0.29818 | 77.55% | 98.94% | 52.02%
1515 | 0.29732 | 77.36% | 98.98% | 51.77%
1520 | 0.29647 | 77.17% | 99.02% | 51.53%
1525 | 0.29562 | 76.98% | 99.06% | 51.28%
1530 | 0.29478 | 76.79% | 99.1% | 51.04%
1535 | 0.29393 | 76.6% | 99.14% | 50.79%
1540 | 0.29309 | 76.41% | 99.18% | 50.55%
1545 | 0.29225 | 76.22% | 99.22% | 50.31%
1550 | 0.29142 | 76.03% | 99.26% | 50.07%
1555 | 0.29059 | 75.84% | 99.29% | 49.83%
1560 | 0.28976 | 75.65% | 99.33% | 49.59%
1565 | 0.28893 | 75.46% | 99.36% | 49.35%
1570 | 0.2881 | 75.27% | 99.39% | 49.11%
1575 | 0.28728 | 75.08% | 99.43% | 48.87%
1580 | 0.28646 | 74.89% | 99.46% | 48.64%
1585 | 0.28565 | 74.7% | 99.49% | 48.4%
1590 | 0.28483 | 74.51% | 99.52% | 48.17%
1595 | 0.28402 | 74.32% | 99.54% | 47.93%
1600 | 0.28321 | 74.13% | 99.57% | 47.7%
1605 | 0.2824 | 73.94% | 99.6% | 47.47%
1610 | 0.2816 | 73.74% | 99.62% | 47.24%
1615 | 0.2808 | 73.55% | 99.65% | 47%
1620 | 0.28 | 73.36% | 99.67% | 46.78%
1625 | 0.2792 | 73.17% | 99.7% | 46.55%
1630 | 0.27841 | 72.98% | 99.72% | 46.32%
1635 | 0.27762 | 72.79% | 99.74% | 46.09%
1640 | 0.27683 | 72.59% | 99.76% | 45.87%
1645 | 0.27604 | 72.4% | 99.78% | 45.64%
1650 | 0.27526 | 72.21% | 99.8% | 45.42%
1655 | 0.27447 | 72.02% | 99.82% | 45.19%
1660 | 0.27369 | 71.82% | 99.83% | 44.97%
1665 | 0.27292 | 71.63% | 99.85% | 44.75%
1670 | 0.27214 | 71.44% | 99.87% | 44.53%
1675 | 0.27137 | 71.25% | 99.88% | 44.31%
1680 | 0.2706 | 71.05% | 99.89% | 44.09%
1685 | 0.26983 | 70.86% | 99.91% | 43.87%
1690 | 0.26906 | 70.67% | 99.92% | 43.65%
1695 | 0.2683 | 70.48% | 99.93% | 43.43%
1700 | 0.26754 | 70.28% | 99.94% | 43.22%
1705 | 0.26678 | 70.09% | 99.95% | 43%
1710 | 0.26602 | 69.9% | 99.96% | 42.79%
1715 | 0.26527 | 69.71% | 99.97% | 42.58%
1720 | 0.26451 | 69.51% | 99.97% | 42.36%
1725 | 0.26376 | 69.32% | 99.98% | 42.15%
1730 | 0.26302 | 69.13% | 99.99% | 41.94%
1735 | 0.26227 | 68.93% | 99.99% | 41.73%
1740 | 0.26153 | 68.74% | 99.99% | 41.52%
1745 | 0.26078 | 68.55% | 100% | 41.31%
1750 | 0.26004 | 68.35% | 100% | 41.1%
1755 | 0.25931 | 68.16% | 100% | 40.9%
1760 | 0.25857 | 67.97% | 100% | 40.69%
1765 | 0.25784 | 67.78% | 100% | 40.49%
1770 | 0.25711 | 67.58% | 100% | 40.28%
1775 | 0.25638 | 67.39% | 100% | 40.08%
1780 | 0.25565 | 67.2% | 99.99% | 39.88%
1785 | 0.25492 | 67% | 99.99% | 39.67%
1790 | 0.2542 | 66.81% | 99.99% | 39.47%
1795 | 0.25348 | 66.62% | 99.98% | 39.27%
1800 | 0.25276 | 66.42% | 99.97% | 39.07%
1805 | 0.25204 | 66.23% | 99.97% | 38.87%
1810 | 0.25133 | 66.04% | 99.96% | 38.68%
1815 | 0.25062 | 65.85% | 99.95% | 38.48%
1820 | 0.2499 | 65.65% | 99.94% | 38.28%
1825 | 0.24919 | 65.46% | 99.93% | 38.09%
1830 | 0.24849 | 65.27% | 99.92% | 37.89%
1835 | 0.24778 | 65.08% | 99.91% | 37.7%
1840 | 0.24708 | 64.88% | 99.9% | 37.5%
1845 | 0.24638 | 64.69% | 99.89% | 37.31%
1850 | 0.24568 | 64.5% | 99.87% | 37.12%
1855 | 0.24498 | 64.3% | 99.86% | 36.93%
1860 | 0.24428 | 64.11% | 99.84% | 36.74%
1865 | 0.24359 | 63.92% | 99.83% | 36.55%
1870 | 0.2429 | 63.73% | 99.81% | 36.36%
1875 | 0.24221 | 63.54% | 99.79% | 36.17%
1880 | 0.24152 | 63.34% | 99.77% | 35.99%
1885 | 0.24083 | 63.15% | 99.75% | 35.8%
1890 | 0.24015 | 62.96% | 99.73% | 35.62%
1895 | 0.23946 | 62.77% | 99.71% | 35.43%
1900 | 0.23878 | 62.57% | 99.69% | 35.25%
1905 | 0.2381 | 62.38% | 99.67% | 35.06%
1910 | 0.23743 | 62.19% | 99.65% | 34.88%
1915 | 0.23675 | 62% | 99.62% | 34.7%
1920 | 0.23608 | 61.81% | 99.6% | 34.52%
1925 | 0.2354 | 61.62% | 99.58% | 34.34%
1930 | 0.23473 | 61.42% | 99.55% | 34.16%
1935 | 0.23406 | 61.23% | 99.52% | 33.98%
1940 | 0.2334 | 61.04% | 99.5% | 33.8%
1945 | 0.23273 | 60.85% | 99.47% | 33.63%
1950 | 0.23207 | 60.66% | 99.44% | 33.45%
1955 | 0.23141 | 60.47% | 99.41% | 33.28%
1960 | 0.23075 | 60.28% | 99.38% | 33.1%
1965 | 0.23009 | 60.09% | 99.35% | 32.93%
1970 | 0.22943 | 59.9% | 99.32% | 32.75%
1975 | 0.22877 | 59.71% | 99.28% | 32.58%
1980 | 0.22812 | 59.52% | 99.25% | 32.41%
1985 | 0.22747 | 59.33% | 99.22% | 32.24%
1990 | 0.22682 | 59.14% | 99.18% | 32.07%
1995 | 0.22617 | 58.95% | 99.15% | 31.9%
2000 | 0.22552 | 58.76% | 99.11% | 31.73%
2005 | 0.22488 | 58.57% | 99.08% | 31.56%
2010 | 0.22423 | 58.38% | 99.04% | 31.39%
2015 | 0.22359 | 58.19% | 99% | 31.23%
2020 | 0.22295 | 58% | 98.96% | 31.06%
2025 | 0.22231 | 57.81% | 98.92% | 30.9%
2030 | 0.22167 | 57.62% | 98.88% | 30.73%
2035 | 0.22104 | 57.43% | 98.84% | 30.57%
2040 | 0.2204 | 57.24% | 98.8% | 30.4%
2045 | 0.21977 | 57.05% | 98.76% | 30.24%
2050 | 0.21914 | 56.86% | 98.71% | 30.08%
2055 | 0.21851 | 56.67% | 98.67% | 29.92%
2060 | 0.21788 | 56.49% | 98.63% | 29.76%
2065 | 0.21725 | 56.3% | 98.58% | 29.6%
2070 | 0.21663 | 56.11% | 98.54% | 29.44%
2075 | 0.216 | 55.92% | 98.49% | 29.28%
2080 | 0.21538 | 55.73% | 98.44% | 29.12%
2085 | 0.21476 | 55.55% | 98.39% | 28.97%
2090 | 0.21414 | 55.36% | 98.35% | 28.81%
2095 | 0.21353 | 55.17% | 98.3% | 28.65%
2100 | 0.21291 | 54.99% | 98.25% | 28.5%
2105 | 0.21229 | 54.8% | 98.2% | 28.35%
2110 | 0.21168 | 54.61% | 98.15% | 28.19%
2115 | 0.21107 | 54.42% | 98.09% | 28.04%
2120 | 0.21046 | 54.24% | 98.04% | 27.89%
2125 | 0.20985 | 54.05% | 97.99% | 27.73%
2130 | 0.20924 | 53.87% | 97.93% | 27.58%
2135 | 0.20864 | 53.68% | 97.88% | 27.43%
2140 | 0.20803 | 53.49% | 97.82% | 27.28%
2145 | 0.20743 | 53.31% | 97.77% | 27.13%
2150 | 0.20683 | 53.12% | 97.71% | 26.99%
2155 | 0.20622 | 52.94% | 97.66% | 26.84%
2160 | 0.20563 | 52.75% | 97.6% | 26.69%
2165 | 0.20503 | 52.57% | 97.54% | 26.55%
2170 | 0.20443 | 52.38% | 97.48% | 26.4%
2175 | 0.20384 | 52.2% | 97.42% | 26.25%
2180 | 0.20324 | 52.01% | 97.36% | 26.11%
2185 | 0.20265 | 51.83% | 97.3% | 25.97%
2190 | 0.20206 | 51.65% | 97.24% | 25.82%
2195 | 0.20147 | 51.46% | 97.17% | 25.68%
2200 | 0.20088 | 51.28% | 97.11% | 25.54%
2205 | 0.2003 | 51.1% | 97.05% | 25.4%
2210 | 0.19971 | 50.91% | 96.98% | 25.26%
2215 | 0.19913 | 50.73% | 96.92% | 25.12%
2220 | 0.19854 | 50.55% | 96.85% | 24.98%
2225 | 0.19796 | 50.36% | 96.79% | 24.84%
2230 | 0.19738 | 50.18% | 96.72% | 24.7%
2235 | 0.1968 | 50% | 96.65% | 24.56%
2240 | 0.19622 | 49.82% | 96.58% | 24.43%
2245 | 0.19565 | 49.64% | 96.52% | 24.29%
2250 | 0.19507 | 49.46% | 96.45% | 24.15%
2255 | 0.1945 | 49.27% | 96.38% | 24.02%
2260 | 0.19393 | 49.09% | 96.31% | 23.88%
2265 | 0.19335 | 48.91% | 96.23% | 23.75%
2270 | 0.19278 | 48.73% | 96.16% | 23.62%
2275 | 0.19222 | 48.55% | 96.09% | 23.48%
2280 | 0.19165 | 48.37% | 96.02% | 23.35%
2285 | 0.19108 | 48.19% | 95.94% | 23.22%
2290 | 0.19052 | 48.01% | 95.87% | 23.09%
2295 | 0.18995 | 47.83% | 95.79% | 22.96%
2300 | 0.18939 | 47.65% | 95.72% | 22.83%
2305 | 0.18883 | 47.47% | 95.64% | 22.7%
2310 | 0.18827 | 47.29% | 95.56% | 22.57%
2315 | 0.18771 | 47.12% | 95.49% | 22.44%
2320 | 0.18715 | 46.94% | 95.41% | 22.31%
2325 | 0.1866 | 46.76% | 95.33% | 22.19%
2330 | 0.18604 | 46.58% | 95.25% | 22.06%
2335 | 0.18549 | 46.4% | 95.17% | 21.94%
2340 | 0.18493 | 46.23% | 95.09% | 21.81%
2345 | 0.18438 | 46.05% | 95.01% | 21.69%
2350 | 0.18383 | 45.87% | 94.93% | 21.56%
2355 | 0.18328 | 45.69% | 94.85% | 21.44%
2360 | 0.18273 | 45.52% | 94.76% | 21.31%
2365 | 0.18219 | 45.34% | 94.68% | 21.19%
2370 | 0.18164 | 45.17% | 94.59% | 21.07%
2375 | 0.18109 | 44.99% | 94.51% | 20.95%
2380 | 0.18055 | 44.81% | 94.42% | 20.83%
2385 | 0.18001 | 44.64% | 94.34% | 20.71%
2390 | 0.17947 | 44.46% | 94.25% | 20.59%
2395 | 0.17893 | 44.29% | 94.16% | 20.47%
2400 | 0.17839 | 44.11% | 94.08% | 20.35%
2405 | 0.17785 | 43.94% | 93.99% | 20.23%
2410 | 0.17731 | 43.77% | 93.9% | 20.12%
2415 | 0.17678 | 43.59% | 93.81% | 20%
2420 | 0.17624 | 43.42% | 93.72% | 19.88%
2425 | 0.17571 | 43.24% | 93.63% | 19.77%
2430 | 0.17518 | 43.07% | 93.54% | 19.65%
2435 | 0.17464 | 42.9% | 93.45% | 19.54%
2440 | 0.17411 | 42.73% | 93.35% | 19.42%
2445 | 0.17358 | 42.55% | 93.26% | 19.31%
2450 | 0.17306 | 42.38% | 93.17% | 19.19%
2455 | 0.17253 | 42.21% | 93.07% | 19.08%
2460 | 0.172 | 42.04% | 92.98% | 18.97%
2465 | 0.17148 | 41.87% | 92.88% | 18.86%
2470 | 0.17095 | 41.7% | 92.79% | 18.75%
2475 | 0.17043 | 41.53% | 92.69% | 18.63%
2480 | 0.16991 | 41.36% | 92.59% | 18.52%
2485 | 0.16939 | 41.18% | 92.5% | 18.41%
2490 | 0.16887 | 41.01% | 92.4% | 18.31%
2495 | 0.16835 | 40.85% | 92.3% | 18.2%
2500 | 0.16783 | 40.68% | 92.2% | 18.09%
2505 | 0.16732 | 40.51% | 92.1% | 17.98%
2510 | 0.1668 | 40.34% | 92% | 17.87%
2515 | 0.16629 | 40.17% | 91.9% | 17.77%
2520 | 0.16577 | 40% | 91.8% | 17.66%
2525 | 0.16526 | 39.83% | 91.69% | 17.55%
2530 | 0.16475 | 39.67% | 91.59% | 17.45%
2535 | 0.16424 | 39.5% | 91.49% | 17.34%
2540 | 0.16373 | 39.33% | 91.38% | 17.24%
2545 | 0.16322 | 39.16% | 91.28% | 17.14%
2550 | 0.16271 | 39% | 91.17% | 17.03%
2555 | 0.16221 | 38.83% | 91.07% | 16.93%
2560 | 0.1617 | 38.66% | 90.96% | 16.83%
2565 | 0.1612 | 38.5% | 90.86% | 16.73%
2570 | 0.16069 | 38.33% | 90.75% | 16.62%
2575 | 0.16019 | 38.17% | 90.64% | 16.52%
2580 | 0.15969 | 38% | 90.53% | 16.42%
2585 | 0.15919 | 37.84% | 90.42% | 16.32%
2590 | 0.15869 | 37.67% | 90.31% | 16.22%
2595 | 0.15819 | 37.51% | 90.2% | 16.12%
2600 | 0.15769 | 37.35% | 90.09% | 16.03%
2605 | 0.1572 | 37.18% | 89.98% | 15.93%
2610 | 0.1567 | 37.02% | 89.87% | 15.83%
2615 | 0.15621 | 36.86% | 89.76% | 15.73%
2620 | 0.15571 | 36.69% | 89.65% | 15.64%
2625 | 0.15522 | 36.53% | 89.53% | 15.54%
2630 | 0.15473 | 36.37% | 89.42% | 15.44%
2635 | 0.15424 | 36.21% | 89.31% | 15.35%
2640 | 0.15375 | 36.05% | 89.19% | 15.25%
2645 | 0.15326 | 35.88% | 89.08% | 15.16%
2650 | 0.15277 | 35.72% | 88.96% | 15.06%
2655 | 0.15228 | 35.56% | 88.84% | 14.97%
2660 | 0.1518 | 35.4% | 88.73% | 14.88%
2665 | 0.15131 | 35.24% | 88.61% | 14.78%
2670 | 0.15083 | 35.08% | 88.49% | 14.69%
2675 | 0.15034 | 34.92% | 88.37% | 14.6%
2680 | 0.14986 | 34.76% | 88.25% | 14.51%
2685 | 0.14938 | 34.61% | 88.13% | 14.42%
2690 | 0.1489 | 34.45% | 88.01% | 14.33%
2695 | 0.14842 | 34.29% | 87.89% | 14.24%
2700 | 0.14794 | 34.13% | 87.77% | 14.15%
2705 | 0.14746 | 33.97% | 87.65% | 14.06%
2710 | 0.14698 | 33.82% | 87.53% | 13.97%
2715 | 0.1465 | 33.66% | 87.4% | 13.88%
2720 | 0.14603 | 33.5% | 87.28% | 13.79%
2725 | 0.14555 | 33.35% | 87.16% | 13.7%
2730 | 0.14508 | 33.19% | 87.03% | 13.62%
2735 | 0.14461 | 33.04% | 86.91% | 13.53%
2740 | 0.14414 | 32.88% | 86.78% | 13.44%
2745 | 0.14366 | 32.72% | 86.66% | 13.36%
2750 | 0.14319 | 32.57% | 86.53% | 13.27%
2755 | 0.14272 | 32.42% | 86.4% | 13.19%
2760 | 0.14226 | 32.26% | 86.27% | 13.1%
2765 | 0.14179 | 32.11% | 86.15% | 13.02%
2770 | 0.14132 | 31.95% | 86.02% | 12.93%
2775 | 0.14085 | 31.8% | 85.89% | 12.85%
2780 | 0.14039 | 31.65% | 85.76% | 12.77%
2785 | 0.13992 | 31.5% | 85.63% | 12.68%
2790 | 0.13946 | 31.34% | 85.5% | 12.6%
2795 | 0.139 | 31.19% | 85.37% | 12.52%
2800 | 0.13854 | 31.04% | 85.24% | 12.44%
2805 | 0.13807 | 30.89% | 85.1% | 12.36%
2810 | 0.13761 | 30.74% | 84.97% | 12.28%
2815 | 0.13715 | 30.59% | 84.84% | 12.2%
2820 | 0.1367 | 30.44% | 84.71% | 12.12%
2825 | 0.13624 | 30.29% | 84.57% | 12.04%
2830 | 0.13578 | 30.14% | 84.44% | 11.96%
2835 | 0.13532 | 29.99% | 84.3% | 11.88%
2840 | 0.13487 | 29.84% | 84.17% | 11.8%
2845 | 0.13441 | 29.69% | 84.03% | 11.72%
2850 | 0.13396 | 29.54% | 83.89% | 11.64%
2855 | 0.13351 | 29.39% | 83.76% | 11.57%
2860 | 0.13305 | 29.25% | 83.62% | 11.49%
2865 | 0.1326 | 29.1% | 83.48% | 11.41%
2870 | 0.13215 | 28.95% | 83.34% | 11.34%
2875 | 0.1317 | 28.8% | 83.2% | 11.26%
2880 | 0.13125 | 28.66% | 83.06% | 11.19%
2885 | 0.1308 | 28.51% | 82.92% | 11.11%
2890 | 0.13036 | 28.37% | 82.78% | 11.04%
2895 | 0.12991 | 28.22% | 82.64% | 10.96%
2900 | 0.12946 | 28.08% | 82.5% | 10.89%
2905 | 0.12902 | 27.93% | 82.36% | 10.81%
2910 | 0.12857 | 27.79% | 82.22% | 10.74%
2915 | 0.12813 | 27.64% | 82.07% | 10.67%
2920 | 0.12769 | 27.5% | 81.93% | 10.6%
2925 | 0.12724 | 27.36% | 81.78% | 10.52%
2930 | 0.1268 | 27.21% | 81.64% | 10.45%
2935 | 0.12636 | 27.07% | 81.5% | 10.38%
2940 | 0.12592 | 26.93% | 81.35% | 10.31%
2945 | 0.12548 | 26.78% | 81.2% | 10.24%
2950 | 0.12504 | 26.64% | 81.06% | 10.17%
2955 | 0.12461 | 26.5% | 80.91% | 10.1%
2960 | 0.12417 | 26.36% | 80.76% | 10.03%
2965 | 0.12373 | 26.22% | 80.62% | 9.958%
2970 | 0.1233 | 26.08% | 80.47% | 9.889%
2975 | 0.12286 | 25.94% | 80.32% | 9.821%
2980 | 0.12243 | 25.8% | 80.17% | 9.752%
2985 | 0.12199 | 25.66% | 80.02% | 9.684%
2990 | 0.12156 | 25.52% | 79.87% | 9.617%
2995 | 0.12113 | 25.38% | 79.72% | 9.549%
3000 | 0.1207 | 25.24% | 79.57% | 9.482%
3005 | 0.12027 | 25.11% | 79.42% | 9.415%
3010 | 0.11984 | 24.97% | 79.26% | 9.349%
3015 | 0.11941 | 24.83% | 79.11% | 9.283%
3020 | 0.11898 | 24.69% | 78.96% | 9.217%
3025 | 0.11855 | 24.56% | 78.8% | 9.152%
3030 | 0.11813 | 24.42% | 78.65% | 9.087%
3035 | 0.1177 | 24.29% | 78.5% | 9.022%
3040 | 0.11727 | 24.15% | 78.34% | 8.958%
3045 | 0.11685 | 24.01% | 78.18% | 8.894%
3050 | 0.11643 | 23.88% | 78.03% | 8.83%
3055 | 0.116 | 23.75% | 77.87% | 8.767%
3060 | 0.11558 | 23.61% | 77.72% | 8.704%
3065 | 0.11516 | 23.48% | 77.56% | 8.641%
3070 | 0.11474 | 23.34% | 77.4% | 8.579%
3075 | 0.11431 | 23.21% | 77.24% | 8.517%
3080 | 0.11389 | 23.08% | 77.08% | 8.455%
3085 | 0.11348 | 22.95% | 76.92% | 8.393%
3090 | 0.11306 | 22.81% | 76.77% | 8.332%
3095 | 0.11264 | 22.68% | 76.61% | 8.271%
3100 | 0.11222 | 22.55% | 76.44% | 8.211%

## ArrowFilling
VÝPOČET VÝPLNĚ K DOSAŽENÍ CÍLOVÉ HMOTNOSTI ŠÍPU
Parametr | Hodnota | Poznámka
Cílová hmotnost šípu (g) | 44 | To je 679 grains
Původní hmotnost šípu bez hrotu (g) | 5.8316 | Dohromady střík + insert + končík + letky
Hmotnost hrotu (g) | 6.48
Cílová hmotnost výplně (g) | 31.6884
Průměr tyčky těžké výplně (mm) | 6
Hustota těžké výplně (g/mm3) | 0.00785 | Ocelový drát pro stavební hřebíky. Hustota je 7850 kg/m3
Hmotnost těžké výplně na 1 mm výplně | 0.22195
Průměr tyčky lehké výplně (mm) | 6
Hustota lehké výplně (g/mm3) | 0.0006905 | Bukové dřevo. Hustota je 690,5 kg/m3
Hmotnost lehké výplně na 1 mm výplně | 0.019523
Délka stříku pro náplň (mm) | 145 | Délka stříku bez zapuštěných částí končíku a insertu
Minimální hmotnost výplně (g) | 2.8309 | Lehká výplň v plné délce
Maximální hmotnost výplně (g) | 32.1833 | Těžká výplň v plné délce
Kontrola dosažitelnosti hmotnosti šípu | OK
Celková délka tyčinky těžké výplně (mm) | 142.6 | To je hmotnost 31,65 gramů
Celková délka tyčinky lehké výplně (mm) | 2.4 | To je hmotnost 0,05 gramů
Požadovaný FOC výplně (%) | 10% | Kladný FOC je blíže vnitřnímu konci insetru, záporný blíže vnitřnímu konci končíku, 0% je uprostřed
Vzdálenost požadovaného těžiště (mm) | 58 | Vzdálenost od vnitřního konce insertu
Délka tyčinky těžké výplně u končíku (mm) | 69.9
Délka tyčinky lehké výplně (mm) | 2.4
Délka tyčinky těžké výplně u insertu (mm) | 72.7

## UnitsConverter
POMOCNÍK PRO PŘEVOD JEDNOTEK
Z čeho -> Na co | Z čeho | Na co | Značky jednotek
Grain (zrno) -> Gram | 0 | 0 | (gr) -> (g)
Gram -> Grain (zrno) | 0 | 0 | (g) -> (gr)
Ounce (unce) -> Gram | 0 | 0 | (oz) -> (g)
Gram -> Ounce (unce) | 0 | 0 | (g) -> (oz)
Libra -> Kilogram | 0 | 0 | (lb) -> (kg)
Kilogram -> Libra | 0 | 0 | (kg) -> (lb)
Inch (palec) -> Milimetr | 0 | 0 | (") -> (mm)
Milimetr -> Inch (palec) | 0 | 0 | (mm) -> (")
Feet (stopa) -> Metr | 0 | 0 | (ft) -> (m)
Metr -> Feet (stopa) | 0 | 0 | (m) -> (ft)
Libra -> Newton | 0 | 0 | (lb) -> (N)
Newton -> Libra | 0 | 0 | (N) -> (lb)

## RealMeasurement
POMOCNÍK PRO MĚŘENÍ REÁLNÝCH RYCHLOSTÍ ŠÍPŮ
| Pokus1 | Pokus2 | Pokus3 | Pokus4 | Pokus5
Hm. (g) | v1 (m.s-1) | v2 (m.s-1) | v3 (m.s-1) | v4 (m.s-1) | v5 (m.s-1) | v (m.s-1) | Hm. (grain) | v (FPS) | Ek (J) | p (kg.m.s-1)
0 | 0 |  |  |  |  | 0 | 0 | 0 | 0 | 0
0 | 0 |  |  |  |  | 0 | 0 | 0 | 0 | 0
0 | 0 |  |  |  |  | 0 | 0 | 0 | 0 | 0
0 | 0 |  |  |  |  | 0 | 0 | 0 | 0 | 0
0 | 0 |  |  |  |  | 0 | 0 | 0 | 0 | 0
0 | 0 |  |  |  |  | 0 | 0 | 0 | 0 | 0
0 | 0 |  |  |  |  | 0 | 0 | 0 | 0 | 0
0 | 0 |  |  |  |  | 0 | 0 | 0 | 0 | 0
0 | 0 |  |  |  |  | 0 | 0 | 0 | 0 | 0
0 | 0 |  |  |  |  | 0 | 0 | 0 | 0 | 0
0 | 0 |  |  |  |  | 0 | 0 | 0 | 0 | 0
0 | 0 |  |  |  |  | 0 | 0 | 0 | 0 | 0
0 | 0 |  |  |  |  | 0 | 0 | 0 | 0 | 0
0 | 0 |  |  |  |  | 0 | 0 | 0 | 0 | 0
0 | 0 |  |  |  |  | 0 | 0 | 0 | 0 | 0
0 | 0 |  |  |  |  | 0 | 0 | 0 | 0 | 0

## CodeTable
Parametr | Hodnota | Poznámka
Libra na Newton | 4.4482
Libra na kilogram | 0.45359
Zrno (grain) na kilogram | 6.4799e-05
Stopa (feet) na metr | 0.3048
Palec (inch) na metr | 0.0254
Tíhové zrychlení | 9.81
Odporový koef. nrm. šípu (N.s2.m-2) | 0.0001

## WorkParams
Parametr | Hodnota | Poznámka | Regrese vstup
Hraniční hmotnost šípu (kg) | 0.30136 |  | LN(m1) | -3.7778 | v1 (m.s-1) | 91.7448
|  |  | LN(m2) | -3.4872 | v2 (m.s-1) | 81.0768
|  |  | LN(m3) | -3.3343 | v3 (m.s-1) | 76.2
|  |  | LN(m4) | -3.0349 | v3 (m.s-1) | 65.532
Regrese koeficienty
|  |  | b1 | b0
|  |  | -35.1447 | -41.1539
|  |  | -36.7215 | -46.98
|  |  | -35.2731 | -41.6162
|  |  | -35.1447 | -41.1539